## Rekapitulace stavby
2012 |  | List obsahuje: |  |  |  |  | 1) Souhrnný list stavby |  |  |  | 2) Rekapitulace objektů | [16 empty] | 2.0 |  |  |  |  | False | False
| optimalizováno pro tisk sestav ve formátu A4 - na výšku | [17 empty] | >> skryté sloupce << | [12 empty] | 0,01 | 21
[32 empty] | 0,01 | 15
| SOUHRNNÝ LIST STAVBY | [18 empty] | v --- níže se nacházejí doplnkové a pomocné údaje k sestavám --- v | [11 empty] | 0,001
|  | Kód: |  |  |  |  | 307 | [24 empty] | 0,01
|  | Stavba: |  |  |  |  | Zázemí pro VPP v Ostravě - Porubě | [24 empty] | 0,1
|  | JKSO: | [13 empty] | CC-CZ: | [15 empty] | 1
|  | Místo: |  |  |  |  | Ostrava - Poruba | [8 empty] | Datum: |  | 16. 2. 2018 | [13 empty] | 10
100
|  | Objednatel: | [13 empty] | IČ: | [15 empty] | 0,1
[16 empty] | DIČ: | [15 empty] | 0,1
0,1
|  | Zhotovitel: | [13 empty] | IČ: | [15 empty] | 0,1
[16 empty] | DIČ: | [15 empty] | 0,1
False
|  | Projektant: | [13 empty] | IČ: | [15 empty] | False
|  |  | Ing.Petr Kudlík | [12 empty] | DIČ: | [15 empty] | True
0,01
|  | Zpracovatel: | [13 empty] | IČ: | [15 empty] | 0,01
|  |  | Lenka Jugová | [12 empty] | DIČ:
Poznámka:
|  | Náklady z rozpočtů | [13 empty] | 0
|  | Cena bez DPH | [13 empty] | 0
|  | DPH |  | základní |  |  |  | 21% |  | ze | 0 |  |  |  |  | 0
|  |  |  | snížená |  |  |  | 15% |  | ze | 0 |  |  |  |  | 0
|  |  |  | zákl. přenesená |  |  |  | 21% |  | ze | 0 |  |  |  |  | 0
|  |  |  | sníž. přenesená |  |  |  | 15% |  | ze | 0 |  |  |  |  | 0
|  |  |  | nulová |  |  |  | 0% |  | ze | 0 |  |  |  |  | 0
|  | Cena s DPH | [7 empty] | v |  | CZK |  |  |  | 0
|  | Projektant | [10 empty] | Zpracovatel
|  | Datum a podpis: | [6 empty] | Razítko |  |  |  | Datum a podpis: |  |  |  | Razítko
|  | Objednavatel | [10 empty] | Zhotovitel
|  | Datum a podpis: | [6 empty] | Razítko |  |  |  | Datum a podpis: |  |  |  | Razítko
REKAPITULACE OBJEKTŮ STAVBY
| Kód: | [6 empty] | 307
| Stavba: | [6 empty] | Zázemí pro VPP v Ostravě - Porubě
| Místo: | [6 empty] | Ostrava - Poruba | [6 empty] | Datum: |  | 16. 2. 2018
| Objednatel: | [13 empty] | Projektant: |  | Ing.Petr Kudlík |  |  | Informatívní údaje z listů zakázek
| Zhotovitel: | [13 empty] | Zpracovatel: |  | Lenka Jugová
| Kód |  |  |  | Objekt | [8 empty] | Cena bez DPH [CZK] |  |  |  | Cena s DPH [CZK] |  | z toho Ostat. náklady [CZK] | DPH [CZK] | Normohodiny [h] | DPH základní [CZK] | DPH snížená [CZK] | DPH základní přenesená [CZK] | DPH snížená přenesená [CZK] | Základna DPH základní | Základna DPH snížená | Základna DPH zákl. přenesená | Základna DPH sníž. přenesená | Základna DPH nulová
| Náklady z rozpočtů | [12 empty] | 0 |  |  |  | 0 |  | #REF! | 0 | 357.5513 | 0 | 0 | 0 | 0 | 0 | 0 | 0 | 0 | 0 | D | 0 | ###NOIMPORT### | IMPORT | {44a83583-8d9c-4509-81f3-c3ffbb629954} | {00000000-0000-0000-0000-000000000000}
/ |  | 4 |  |  |  | IO 04.2- Vodovodní přípojka | [7 empty] | 0 |  |  |  | 0 |  | #REF! | 0 | 357.5513 | 0 | 0 | 0 | 0 | 0 | 0 | 0 | 0 | 0 |  | 1 |  | IMPORT | {27713d61-2de5-4ea2-8b8b-6309de12c953} | {44a83583-8d9c-4509-81f3-c3ffbb629954}
| Celkové náklady za stavbu | [12 empty] | 0 |  |  |  | 0

## 4 - IO 04.2- Vodovodní př...
| List obsahuje: |  | 1) Krycí list rozpočtu |  | 2) Rekapitulace rozpočtu |  |  | 3) Rozpočet |  |  | Zpět na list: | Rekapitulace stavby
optimalizováno pro tisk sestav ve formátu A4 - na výšku | [11 empty] | >> skryté sloupce << | [9 empty] | {27713d61-2de5-4ea2-8b8b-6309de12c953}
2
KRYCÍ LIST ROZPOČTU | [12 empty] | v --- níže se nacházejí doplnkové a pomocné údaje k sestavám --- v | [8 empty] | False
| Stavba: |  | Zázemí pro VPP v Ostravě - Porubě
| Objekt: |  | 4 - IO 04.2- Vodovodní přípojka
| JKSO: | [7 empty] | CC-CZ:
| Místo: |  | Ostrava - Poruba | [5 empty] | Datum: |  | 16. 2. 2018
| Objednatel: | [7 empty] | IČ:
DIČ:
| Zhotovitel: | [7 empty] | IČ:
DIČ:
| Projektant: | [7 empty] | IČ:
|  | Ing.Petr Kudlík | [6 empty] | DIČ:
| Zpracovatel: | [7 empty] | IČ:
|  | Lenka Jugová | [6 empty] | DIČ:
Poznámka:
| Náklady z rozpočtu | [7 empty] | 0
| Cena bez DPH | [7 empty] | 0
| DPH | základní | 21% | ze | 0 |  |  |  | 0
|  | snížená | 15% | ze | 0 |  |  |  | 0
|  | zákl. přenesená | 21% | ze | 0 |  |  |  | 0
|  | sníž. přenesená | 15% | ze | 0 |  |  |  | 0
|  | nulová | 0% | ze | 0 |  |  |  | 0
| Cena s DPH |  |  | v | CZK |  |  | 0
| Projektant |  |  |  |  | Zpracovatel
| Datum a podpis: |  |  | Razítko |  | Datum a podpis: |  |  |  | Razítko
| Objednavatel |  |  |  |  | Zhotovitel
| Datum a podpis: |  |  | Razítko |  | Datum a podpis: |  |  |  | Razítko
REKAPITULACE ROZPOČTU
Stavba: |  |  | Zázemí pro VPP v Ostravě - Porubě
Objekt: |  |  | 4 - IO 04.2- Vodovodní přípojka
Místo: |  |  | Ostrava - Poruba |  |  |  | Datum: |  | 16. 2. 2018
Objednatel: | [6 empty] | Projektant: |  | Ing.Petr Kudlík
Zhotovitel: | [6 empty] | Zpracovatel: |  | Lenka Jugová
Kód - Popis | [9 empty] | Cena celkem [CZK]
Náklady z rozpočtu | [9 empty] | 0 | [12 empty] | -1
| HSV - Práce a dodávky HSV | [8 empty] | 0
| 1 - Zemní práce | [8 empty] | 0
| 2 - Zakládání | [8 empty] | 0
| 4 - Vodorovné konstrukce | [8 empty] | 0
| 5 - Komunikace pozemní | [8 empty] | 0
| 8 - Trubní vedení | [8 empty] | 0
| 9 - Ostatní konstrukce a práce, bourání | [8 empty] | 0
| 997 - Přesun sutě | [8 empty] | 0
| 998 - Přesun hmot | [8 empty] | 0
| PSV - Práce a dodávky PSV | [8 empty] | 0
| 722 - Zdravotechnika - vnitřní vodovod | [8 empty] | 0
Celkové náklady za stavbu | [7 empty] | 0
ROZPOČET
Stavba: |  |  | Zázemí pro VPP v Ostravě - Porubě
Objekt: |  |  | 4 - IO 04.2- Vodovodní přípojka
Místo: |  |  | Ostrava - Poruba |  |  |  | Datum: |  | 16. 2. 2018
Objednatel: | [6 empty] | Projektant: |  | Ing.Petr Kudlík
Zhotovitel: | [6 empty] | Zpracovatel: |  | Lenka Jugová
PČ | Typ | Kód | Popis |  |  | MJ | Množství | J.cena [CZK] |  | Cena celkem [CZK] |  |  | Poznámka | DPH | J. Nh [h] | Nh celkem [h] | J. hmotnost [t] | Hmotnost celkem [t] | J. suť [t] | Suť Celkem [t]
Náklady z rozpočtu | [9 empty] | 0 | [5 empty] | 357.5513 |  | 54.8767 |  | 7.084 |  | D | -1 | [10 empty] | 0
| HSV - Práce a dodávky HSV | [8 empty] | 0 | [5 empty] | 357.21 |  | 54.8756 |  | 7.084 | 1 | D | 0 |  |  |  | ROZPOCET | [6 empty] | 0
| 1 - Zemní práce | [8 empty] | 0 | [5 empty] | 226.3659 |  | 36.5588 |  | 7.084 | 1 | D | 1 |  |  |  | ROZPOCET | [6 empty] | 0
1 | K | 113107153 | Odstranění podkladu pl přes 50 do 200 m2 z kameniva těženého tl 300 mm |  |  | m2 | 7 |  |  | 0 |  |  |  | základní | 0.108 | 0.756 | 0 | 0 | 0.5 | 3.5 | 4 | K | 2 |  |  |  | ROZPOCET | 0 | 0 | 0 | 0 | 0 | 1 | 0 | 4 | 438290385
2 | K | 113154225 | Frézování živičného krytu tl 200 mm pruh š 1 m pl do 1000 m2 bez překážek v trase |  |  | m2 | 7 |  |  | 0 |  |  |  | základní | 0.042 | 0.294 | 0.00017 | 0.00119 | 0.512 | 3.584 | 4 | K | 2 |  |  |  | ROZPOCET | 0 | 0 | 0 | 0 | 0 | 1 | 0 | 4 | -384317854
3 | K | 119001401 | Dočasné zajištění potrubí ocelového nebo litinového DN do 200 |  |  | m | 2 |  |  | 0 |  |  |  | základní | 0.703 | 1.406 | 0.00868 | 0.01736 | 0 | 0 | 4 | K | 2 |  |  |  | ROZPOCET | 0 | 0 | 0 | 0 | 0 | 1 | 0 | 4 | 185295063
4 | K | 119001421 | Dočasné zajištění kabelů a kabelových tratí ze 3 volně ložených kabelů |  |  | m | 2 |  |  | 0 |  |  |  | základní | 0.547 | 1.094 | 0.0369 | 0.0738 | 0 | 0 | 4 | K | 2 |  |  |  | ROZPOCET | 0 | 0 | 0 | 0 | 0 | 1 | 0 | 4 | 2092501454
5 | K | 120001101 | Příplatek za ztížení vykopávky v blízkosti podzemního vedení |  |  | m3 | 5.5 |  |  | 0 |  |  |  | základní | 1.548 | 8.514 | 0 | 0 | 0 | 0 | 4 | K | 2 |  |  |  | ROZPOCET | 0 | 0 | 0 | 0 | 0 | 1 | 0 | 4 | 1303045654
6 | K | 132201201 | Hloubení rýh š do 2000 mm v hornině tř. 3 objemu do 100 m3 |  |  | m3 | 67.4 |  |  | 0 |  |  |  | základní | 1.43 | 96.382 | 0 | 0 | 0 | 0 | 4 | K | 2 |  |  |  | ROZPOCET | 0 | 0 | 0 | 0 | 0 | 1 | 0 | 4 | 355120541
|  |  | 40,8*0,8*1,66+6,3*0,8*1,9+2,5*0,8*1,8 |  |  |  | 67.358 | [14 empty] | VV | 2 | 2 | True | 0 | ROZPOCET
|  |  | Součet |  |  |  | 67.358 | [14 empty] | VV | 2 | 4 | True | 0 | ROZPOCET
|  |  | 67,4 |  |  |  | 67.4 | [14 empty] | VV | 2 | 2 | True | 1 | ROZPOCET
7 | K | 151101101 | Zřízení příložného pažení a rozepření stěn rýh hl do 2 m |  |  | m2 | 168.4 |  |  | 0 |  |  |  | základní | 0.236 | 39.7424 | 0.00084 | 0.14146 | 0 | 0 | 4 | K | 2 |  |  |  | ROZPOCET | 0 | 0 | 0 | 0 | 0 | 1 | 0 | 4 | -1835416836
|  |  | 40,8*1,66*2+6,3*1,9*2+2,5*1,8*2 |  |  |  | 168.396 | [14 empty] | VV | 2 | 2 | True | 0 | ROZPOCET
|  |  | Součet |  |  |  | 168.396 | [14 empty] | VV | 2 | 4 | True | 0 | ROZPOCET
|  |  | 168,4 |  |  |  | 168.4 | [14 empty] | VV | 2 | 2 | True | 1 | ROZPOCET
8 | K | 151101111 | Odstranění příložného pažení a rozepření stěn rýh hl do 2 m |  |  | m2 | 168.4 |  |  | 0 |  |  |  | základní | 0.07 | 11.788 | 0 | 0 | 0 | 0 | 4 | K | 2 |  |  |  | ROZPOCET | 0 | 0 | 0 | 0 | 0 | 1 | 0 | 4 | -1417838687
9 | K | 161101101 | Svislé přemístění výkopku z horniny tř. 1 až 4 hl výkopu do 2,5 m |  |  | m3 | 67.4 |  |  | 0 |  |  |  | základní | 0.345 | 23.253 | 0 | 0 | 0 | 0 | 4 | K | 2 |  |  |  | ROZPOCET | 0 | 0 | 0 | 0 | 0 | 1 | 0 | 4 | 242247057
10 | K | 162201101 | Vodorovné přemístění do 20 m výkopku/sypaniny z horniny tř. 1 až 4 |  |  | m3 | 47.56 |  |  | 0 |  |  |  | základní | 0.087 | 4.1377 | 0 | 0 | 0 | 0 | 4 | K | 2 |  |  |  | ROZPOCET | 0 | 0 | 0 | 0 | 0 | 1 | 0 | 4 | 431249021
|  |  | 67,4-(49,6*0,8*0,5) |  |  |  | 47.56 | [14 empty] | VV | 2 | 2 | True | 1 | ROZPOCET
11 | K | 162701105 | Vodorovné přemístění do 10000 m výkopku/sypaniny z horniny tř. 1 až 4 |  |  | m3 | 19.84 |  |  | 0 |  |  |  | základní | 0.083 | 1.6467 | 0 | 0 | 0 | 0 | 4 | K | 2 |  |  |  | ROZPOCET | 0 | 0 | 0 | 0 | 0 | 1 | 0 | 4 | -27646967
|  |  | 67,4-47,56 |  |  |  | 19.84 | [14 empty] | VV | 2 | 2 | True | 1 | ROZPOCET
12 | K | 167101102 | Nakládání výkopku z hornin tř. 1 až 4 |  |  | m3 | 19.84 |  |  | 0 |  |  |  | základní | 0.097 | 1.9245 | 0 | 0 | 0 | 0 | 4 | K | 2 |  |  |  | ROZPOCET | 0 | 0 | 0 | 0 | 0 | 1 | 0 | 4 | -2114045802
13 | K | 171201201 | Uložení sypaniny na skládky |  |  | m3 | 19.84 |  |  | 0 |  |  |  | základní | 0.009 | 0.17856 | 0 | 0 | 0 | 0 | 4 | K | 2 |  |  |  | ROZPOCET | 0 | 0 | 0 | 0 | 0 | 1 | 0 | 4 | -185732704
14 | K | 17120120199 | Likvidace odpadu v souladu se zákonem o odpadech |  |  | m3 | 19.84 |  |  | 0 |  |  |  | základní | 0.009 | 0.17856 | 0 | 0 | 0 | 0 | 4 | K | 2 |  |  |  | ROZPOCET | 0 | 0 | 0 | 0 | 0 | 1 | 0 | 4 | -981509427
15 | K | 174101101 | Zásyp jam, šachet rýh nebo kolem objektů sypaninou se zhutněním |  |  | m3 | 47.56 |  |  | 0 |  |  |  | základní | 0.299 | 14.2204 | 0 | 0 | 0 | 0 | 4 | K | 2 |  |  |  | ROZPOCET | 0 | 0 | 0 | 0 | 0 | 1 | 0 | 4 | 1224992228
|  |  | 67,4-(49,6*0,8*0,5) |  |  |  | 47.56 | [14 empty] | VV | 2 | 2 | True | 1 | ROZPOCET
16 | M | 583336510.111 | Dobře hutnitelný materiál |  |  | t | 12 |  |  | 0 |  |  |  | základní | 0 | 0 | 1 | 12 | 0 | 0 | 8 | M | 2 |  |  |  | ROZPOCET | 0 | 0 | 0 | 0 | 0 | 1 | 0 | 4 | 748883447
|  |  | zásyp od komunikací | [18 empty] | VV | 2 | 1 | True | 0 | ROZPOCET
|  |  | 7*0,8*1,05*2 |  |  |  | 11.76 | [14 empty] | VV | 2 | 2 | True | 0 | ROZPOCET
|  |  | Součet |  |  |  | 11.76 | [14 empty] | VV | 2 | 4 | True | 0 | ROZPOCET
|  |  | 12 |  |  |  | 12 | [14 empty] | VV | 2 | 2 | True | 1 | ROZPOCET
17 | K | 175111101 | Obsypání potrubí ručně sypaninou bez prohození, uloženou do 3 m |  |  | m3 | 13.9 |  |  | 0 |  |  |  | základní | 1.5 | 20.85 | 0 | 0 | 0 | 0 | 4 | K | 2 |  |  |  | ROZPOCET | 0 | 0 | 0 | 0 | 0 | 1 | 0 | 4 | -279110475
|  |  | 49,6*0,8*0,35 |  |  |  | 13.888 | [14 empty] | VV | 2 | 2 | True | 0 | ROZPOCET
|  |  | Součet |  |  |  | 13.888 | [14 empty] | VV | 2 | 4 | True | 0 | ROZPOCET
|  |  | 13,9 |  |  |  | 13.9 | [14 empty] | VV | 2 | 2 | True | 1 | ROZPOCET
18 | M | 583373020 | štěrkopísek frakce 0-16 |  |  | t | 24.325 |  |  | 0 |  |  |  | základní | 0 | 0 | 1 | 24.325 | 0 | 0 | 8 | M | 2 |  |  |  | ROZPOCET | 0 | 0 | 0 | 0 | 0 | 1 | 0 | 4 | -83974025
|  |  | 13,9*1,75 |  |  |  | 24.325 | [14 empty] | VV | 2 | 2 | True | 1 | ROZPOCET
| 2 - Zakládání | [8 empty] | 0 | [5 empty] | 0.1984 |  | 0 |  | 0 | 1 | D | 1 |  |  |  | ROZPOCET | [6 empty] | 0
19 | K | 215901101 | Zhutnění podloží z hornin soudržných do 92% PS nebo nesoudržných sypkých I(d) do 0,8 |  |  | m2 | 39.68 |  |  | 0 |  |  |  | základní | 0.005 | 0.1984 | 0 | 0 | 0 | 0 | 4 | K | 2 |  |  |  | ROZPOCET | 0 | 0 | 0 | 0 | 0 | 1 | 0 | 4 | -102482663
|  |  | 49,6*0,8 |  |  |  | 39.68 | [14 empty] | VV | 2 | 2 | True | 1 | ROZPOCET
| 4 - Vodorovné konstrukce | [8 empty] | 0 | [5 empty] | 7.902 |  | 11.3446 |  | 0 | 1 | D | 1 |  |  |  | ROZPOCET | [6 empty] | 0
20 | K | 451573111 | Lože pod potrubí otevřený výkop ze štěrkopísku |  |  | m3 | 6 |  |  | 0 |  |  |  | základní | 1.317 | 7.902 | 1.8908 | 11.3446 | 0 | 0 | 4 | K | 2 |  |  |  | ROZPOCET | 0 | 0 | 0 | 0 | 0 | 1 | 0 | 4 | 1389236455
|  |  | 39,68*0,15 |  |  |  | 5.952 | [14 empty] | VV | 2 | 2 | True | 0 | ROZPOCET
|  |  | Součet |  |  |  | 5.952 | [14 empty] | VV | 2 | 4 | True | 0 | ROZPOCET
|  |  | 6 |  |  |  | 6 | [14 empty] | VV | 2 | 2 | True | 1 | ROZPOCET
| 5 - Komunikace pozemní | [8 empty] | 0 | [5 empty] | 1.995 |  | 6.8214 |  | 0 | 1 | D | 1 |  |  |  | ROZPOCET | [6 empty] | 0
21 | K | 564851111 | Podklad ze štěrkodrtě ŠD tl 150 mm |  |  | m2 | 7 |  |  | 0 |  |  |  | základní | 0.026 | 0.182 | 0.27994 | 1.9596 | 0 | 0 | 4 | K | 2 |  |  |  | ROZPOCET | 0 | 0 | 0 | 0 | 0 | 1 | 0 | 4 | -1275661373
22 | K | 564952111 | Podklad z mechanicky zpevněného kameniva MZK tl 150 mm |  |  | m2 | 7 |  |  | 0 |  |  |  | základní | 0.028 | 0.196 | 0.3719 | 2.6033 | 0 | 0 | 4 | K | 2 |  |  |  | ROZPOCET | 0 | 0 | 0 | 0 | 0 | 1 | 0 | 4 | 386726876
23 | K | 565165111 | Asfaltový beton vrstva podkladní ACP 16 (obalované kamenivo OKS) tl 80 mm š do 3 m |  |  | m2 | 7 |  |  | 0 |  |  |  | základní | 0.071 | 0.497 | 0.211 | 1.477 | 0 | 0 | 4 | K | 2 |  |  |  | ROZPOCET | 0 | 0 | 0 | 0 | 0 | 1 | 0 | 4 | -1801836312
24 | K | 573231111 | Postřik živičný spojovací ze silniční emulze v množství 0,70 kg/m2 |  |  | m2 | 7 |  |  | 0 |  |  |  | základní | 0.002 | 0.014 | 0.00071 | 0.00497 | 0 | 0 | 4 | K | 2 |  |  |  | ROZPOCET | 0 | 0 | 0 | 0 | 0 | 1 | 0 | 4 | -1800374081
25 | K | 577134211 | Asfaltový beton vrstva obrusná ACO 11 (ABS) tř. II tl 40 mm š do 3 m z nemodifikovaného asfaltu |  |  | m2 | 7 |  |  | 0 |  |  |  | základní | 0.066 | 0.462 | 0.10373 | 0.72611 | 0 | 0 | 4 | K | 2 |  |  |  | ROZPOCET | 0 | 0 | 0 | 0 | 0 | 1 | 0 | 4 | -69025721
26 | K | 599141111 | Vyplnění spár mezi silničními dílci živičnou zálivkou |  |  | m | 14 |  |  | 0 |  |  |  | základní | 0.046 | 0.644 | 0.0036 | 0.0504 | 0 | 0 | 4 | K | 2 |  |  |  | ROZPOCET | 0 | 0 | 0 | 0 | 0 | 1 | 0 | 4 | -1371295565
| 8 - Trubní vedení | [8 empty] | 0 | [5 empty] | 28.5285 |  | 0.15085 |  | 0 | 1 | D | 1 |  |  |  | ROZPOCET | [6 empty] | 0
27 | K | 871181141 | Montáž potrubí z PE100 SDR 11 otevřený výkop svařovaných na tupo D 50 x 4,6 mm |  |  | m | 56.5 |  |  | 0 |  |  |  | základní | 0.194 | 10.961 | 0 | 0 | 0 | 0 | 4 | K | 2 |  |  |  | ROZPOCET | 0 | 0 | 0 | 0 | 0 | 1 | 0 | 4 | -169341153
|  |  | (49,6+1,7)*1,1 |  |  |  | 56.43 | [14 empty] | VV | 2 | 2 | True | 0 | ROZPOCET
|  |  | Součet |  |  |  | 56.43 | [14 empty] | VV | 2 | 4 | True | 0 | ROZPOCET
|  |  | 56,5 |  |  |  | 56.5 | [14 empty] | VV | 2 | 2 | True | 1 | ROZPOCET
28 | M | 286135260 | potrubí třívrstvé PE100 RC, SDR11 50x4,60 , 12 m |  |  | m | 56.5 |  |  | 0 |  |  |  | základní | 0 | 0 | 0.00067 | 0.037855 | 0 | 0 | 8 | M | 2 |  |  |  | ROZPOCET | 0 | 0 | 0 | 0 | 0 | 1 | 0 | 4 | -1558976778
29 | K | 871265211 | Kanalizační potrubí z tvrdého PVC-systém KG tuhost třídy SN4 DN100 - chránička |  |  | m | 2.6 |  |  | 0 |  |  |  | základní | 0.19 | 0.494 | 0.00127 | 0.003302 | 0 | 0 | 4 | K | 2 |  |  |  | ROZPOCET | 0 | 0 | 0 | 0 | 0 | 1 | 0 | 4 | 834197746
|  |  | 1,6+1 |  |  |  | 2.6 | [14 empty] | VV | 2 | 2 | True | 1 | ROZPOCET
30 | K | 877181112 | Montáž elektrokolen 90° na potrubí z PE trub d 50 |  |  | kus | 3 |  |  | 0 |  |  |  | základní | 0.526 | 1.578 | 0 | 0 | 0 | 0 | 4 | K | 2 |  |  |  | ROZPOCET | 0 | 0 | 0 | 0 | 0 | 1 | 0 | 4 | 1701958816
31 | M | 286149330 | elektrokoleno 90°, PE 100, PN 16, d 50 |  |  | kus | 3 |  |  | 0 |  |  |  | základní | 0 | 0 | 0.000202 | 0.000606 | 0 | 0 | 8 | M | 2 |  |  |  | ROZPOCET | 0 | 0 | 0 | 0 | 0 | 1 | 0 | 4 | 243890024
32 | K | 891183111 | Montáž vodovodního ventilu hlavního pro přípojky DN 40 |  |  | kus | 1 |  |  | 0 |  |  |  | základní | 0.528 | 0.528 | 2e-05 | 2e-05 | 0 | 0 | 4 | K | 2 |  |  |  | ROZPOCET | 0 | 0 | 0 | 0 | 0 | 1 | 0 | 4 | 1359105007
33 | M | 281004003416 | Rohový ventil ISO-ZAK GGG 40/46 |  |  | KS | 1 |  |  | 0 |  |  |  | základní | 0 | 0 | 0.0035 | 0.0035 | 0 | 0 | 8 | M | 2 |  |  |  | ROZPOCET | 0 | 0 | 0 | 0 | 0 | 1 | 0 | 4 | 127320
34 | M | 950105000002 | SOUPRAVA ZEMNÍ TELESKOPICKÁ 1,3 -1,8 50 (1,3-1,8m) |  |  | KS | 1 |  |  | 0 |  |  |  | základní | 0 | 0 | 0.0073 | 0.0073 | 0 | 0 | 8 | M | 2 |  |  |  | ROZPOCET | 0 | 0 | 0 | 0 | 0 | 1 | 0 | 4 | -1665332279
35 | K | 891319111 | Montáž navrtávacích pasů na potrubí z jakýchkoli trub DN 150 |  |  | kus | 1 |  |  | 0 |  |  |  | základní | 3.592 | 3.592 | 0 | 0 | 0 | 0 | 4 | K | 2 |  |  |  | ROZPOCET | 0 | 0 | 0 | 0 | 0 | 1 | 0 | 4 | 1667537748
36 | M | 422735640 | navrtávací pasy se závitovým výstupem z tvárné litiny, pro vodovodní PE a PVC potrubí 160-6/4” |  |  | kus | 1 |  |  | 0 |  |  |  | základní | 0 | 0 | 0.0063 | 0.0063 | 0 | 0 | 8 | M | 2 |  |  |  | ROZPOCET | 0 | 0 | 0 | 0 | 0 | 1 | 0 | 4 | 97621711
37 | K | 892233122 | Proplach a dezinfekce vodovodního potrubí DN od 40 do 70 |  |  | m | 56.5 |  |  | 0 |  |  |  | základní | 0.062 | 3.503 | 0 | 0 | 0 | 0 | 4 | K | 2 |  |  |  | ROZPOCET | 0 | 0 | 0 | 0 | 0 | 1 | 0 | 4 | 1839779027
|  |  | 56,5 |  |  |  | 56.5 | [14 empty] | VV | 2 | 2 | True | 1 | ROZPOCET
38 | K | 892241111 | Tlaková zkouška vodou potrubí do 80 |  |  | m | 56.5 |  |  | 0 |  |  |  | základní | 0.044 | 2.486 | 0 | 0 | 0 | 0 | 4 | K | 2 |  |  |  | ROZPOCET | 0 | 0 | 0 | 0 | 0 | 1 | 0 | 4 | -351714983
39 | K | 899401111 | Osazení poklopů litinových ventilových |  |  | kus | 1 |  |  | 0 |  |  |  | základní | 0.772 | 0.772 | 0.06383 | 0.06383 | 0 | 0 | 4 | K | 2 |  |  |  | ROZPOCET | 0 | 0 | 0 | 0 | 0 | 1 | 0 | 4 | -1622035261
40 | M | 348100000001 | PODKLAD. DESKA KASI KASI |  |  | KS | 1 |  |  | 0 |  |  |  | základní | 0 | 0 | 0.00065 | 0.00065 | 0 | 0 | 8 | M | 2 |  |  |  | ROZPOCET | 0 | 0 | 0 | 0 | 0 | 1 | 0 | 4 | -1315289289
41 | M | 1750KASI0000 | POKLOP ULIČNÍ SAMONIVELAČNÍ VENTILOVÝ -VODA |  |  | KS | 1 |  |  | 0 |  |  |  | základní | 0 | 0 | 0.012 | 0.012 | 0 | 0 | 8 | M | 2 |  |  |  | ROZPOCET | 0 | 0 | 0 | 0 | 0 | 1 | 0 | 4 | -93228462
42 | K | 899721111 | Signalizační vodič DN do 150 mm na potrubí PVC |  |  | m | 56.5 |  |  | 0 |  |  |  | základní | 0.054 | 3.051 | 0.00019 | 0.010735 | 0 | 0 | 4 | K | 2 |  |  |  | ROZPOCET | 0 | 0 | 0 | 0 | 0 | 1 | 0 | 4 | -417309139
43 | K | 899722112 | Krytí potrubí z plastů výstražnou fólií z PVC 25 cm |  |  | m | 56.5 |  |  | 0 |  |  |  | základní | 0.023 | 1.2995 | 7e-05 | 0.003955 | 0 | 0 | 4 | K | 2 |  |  |  | ROZPOCET | 0 | 0 | 0 | 0 | 0 | 1 | 0 | 4 | -1686765976
44 | K | 899913122 | Uzavírací manžeta chráničky potrubí DN 50 x 100 |  |  | kus | 4 |  |  | 0 |  |  |  | základní | 0.066 | 0.264 | 0.0002 | 0.0008 | 0 | 0 | 4 | K | 2 |  |  |  | ROZPOCET | 0 | 0 | 0 | 0 | 0 | 1 | 0 | 4 | -162390777
45 | K | 899999999 | Geodetické zaměření |  |  | kus | 1 |  |  | 0 |  |  |  | základní | 0 | 0 | 0 | 0 | 0 | 0 | 4 | K | 2 |  |  |  | ROZPOCET | 0 | 0 | 0 | 0 | 0 | 1 | 0 | 4 | -834051985
| 9 - Ostatní konstrukce a práce, bourání | [8 empty] | 0 | [5 empty] | 2.17 |  | 0 |  | 0 | 1 | D | 1 |  |  |  | ROZPOCET | [6 empty] | 0
46 | K | 919735111 | Řezání stávajícího živičného krytu hl do 50 mm |  |  | m | 14 |  |  | 0 |  |  |  | základní | 0.155 | 2.17 | 0 | 0 | 0 | 0 | 4 | K | 2 |  |  |  | ROZPOCET | 0 | 0 | 0 | 0 | 0 | 1 | 0 | 4 | -1525417998
|  |  | 7*2 |  |  |  | 14 | [14 empty] | VV | 2 | 2 | True | 1 | ROZPOCET
| 997 - Přesun sutě | [8 empty] | 0 | [5 empty] | 8.8337 |  | 0 |  | 0 | 1 | D | 1 |  |  |  | ROZPOCET | [6 empty] | 0
47 | K | 997221571 | Vodorovná doprava vybouraných hmot do 1 km |  |  | t | 7.084 |  |  | 0 |  |  |  | základní | 0.835 | 5.9151 | 0 | 0 | 0 | 0 | 4 | K | 2 |  |  |  | ROZPOCET | 0 | 0 | 0 | 0 | 0 | 1 | 0 | 4 | -1902603479
48 | K | 997221579 | Příplatek ZKD 1 km u vodorovné dopravy vybouraných hmot |  |  | t | 63.756 |  |  | 0 |  |  |  | základní | 0.004 | 0.25502 | 0 | 0 | 0 | 0 | 4 | K | 2 |  |  |  | ROZPOCET | 0 | 0 | 0 | 0 | 0 | 1 | 0 | 4 | 1254457621
49 | K | 997221612 | Nakládání vybouraných hmot na dopravní prostředky pro vodorovnou dopravu |  |  | t | 7.084 |  |  | 0 |  |  |  | základní | 0.376 | 2.6636 | 0 | 0 | 0 | 0 | 4 | K | 2 |  |  |  | ROZPOCET | 0 | 0 | 0 | 0 | 0 | 1 | 0 | 4 | 556867841
50 | K | 997221845 | Poplatek za uložení odpadu z asfaltových povrchů na skládce (skládkovné) |  |  | t | 5.19 |  |  | 0 |  |  |  | základní | 0 | 0 | 0 | 0 | 0 | 0 | 4 | K | 2 |  |  |  | ROZPOCET | 0 | 0 | 0 | 0 | 0 | 1 | 0 | 4 | 472409194
|  |  | 5,19 |  |  |  | 5.19 | [14 empty] | VV | 2 | 2 | True | 1 | ROZPOCET
51 | K | 997221855 | Poplatek za uložení odpadu z kameniva na skládce (skládkovné) |  |  | t | 3.32 |  |  | 0 |  |  |  | základní | 0 | 0 | 0 | 0 | 0 | 0 | 4 | K | 2 |  |  |  | ROZPOCET | 0 | 0 | 0 | 0 | 0 | 1 | 0 | 4 | -1860755606
|  |  | 3,32 |  |  |  | 3.32 | [14 empty] | VV | 2 | 2 | True | 1 | ROZPOCET
| 998 - Přesun hmot | [8 empty] | 0 | [5 empty] | 81.2165 |  | 0 |  | 0 | 1 | D | 1 |  |  |  | ROZPOCET | [6 empty] | 0
52 | K | 998276101 | Přesun hmot pro trubní vedení z trub z plastických hmot otevřený výkop |  |  | t | 54.876 |  |  | 0 |  |  |  | základní | 1.48 | 81.2165 | 0 | 0 | 0 | 0 | 4 | K | 2 |  |  |  | ROZPOCET | 0 | 0 | 0 | 0 | 0 | 1 | 0 | 4 | -1647685584
| PSV - Práce a dodávky PSV | [8 empty] | 0 | [5 empty] | 0.34133 |  | 0.00107 |  | 0 | 2 | D | 0 |  |  |  | ROZPOCET | [6 empty] | 0
| 722 - Zdravotechnika - vnitřní vodovod | [8 empty] | 0 | [5 empty] | 0.34133 |  | 0.00107 |  | 0 | 2 | D | 1 |  |  |  | ROZPOCET | [6 empty] | 0
53 | K | 722232047 | Kohout kulový přímý G 6/4 PN 42 do 185°C vnitřní závit |  |  | kus | 1 |  |  | 0 |  |  |  | základní | 0.34 | 0.34 | 0.00107 | 0.00107 | 0 | 0 | 16 | K | 2 |  |  |  | ROZPOCET | 0 | 0 | 0 | 0 | 0 | 1 | 0 | 16 | -1242745282
54 | K | 998722101 | Přesun hmot tonážní pro vnitřní vodovod v objektech v do 6 m |  |  | t | 0.001 |  |  | 0 |  |  |  | základní | 1.327 | 0.001327 | 0 | 0 | 0 | 0 | 16 | K | 2 |  |  |  | ROZPOCET | 0 | 0 | 0 | 0 | 0 | 1 | 0 | 16 | -602424910