## Rekapitulace stavby
Export VZ |  | List obsahuje: |  |  |  |  | 1) Rekapitulace stavby |  |  | 2) Rekapitulace objektů stavby a soupisů prací | [16 empty] | 3.0 |  |  |  |  | False | False | {3653085c-69d7-4d42-8da7-677080700fbf}
[18 empty] | >> skryté sloupce << | [12 empty] | 0,01 | 21
[31 empty] | 0,01 | 15
|  | REKAPITULACE STAVBY | [16 empty] | v --- níže se nacházejí doplnkové a pomocné údaje k sestavám --- v | [11 empty] | 0,001
|  | Kód: |  |  |  |  | N18-035_exp1 | [23 empty] | 0,01
|  | Stavba: |  |  |  |  | ZÁZEMÍ PRO VPP V OSTRAVĚ – PORUBĚ | [23 empty] | 0,01
|  | KSO: |  |  |  |  | 801 59 9 | [6 empty] | CC-CZ: |  | 1274 | [14 empty] | 0,01
|  | Místo: |  |  |  |  | Ostrava | [6 empty] | Datum: |  | 24. 2. 2018 | [14 empty] | 0,01
|  | CZ-CPV: |  |  |  |  | 45000000-7 | [6 empty] | CZ-CPA: |  | 41.00.29 | [14 empty] | 0,01
|  | Zadavatel: | [11 empty] | IČ: | [16 empty] | 0,01
|  |  | SMO MO Poruba | [10 empty] | DIČ: | [16 empty] | 0,01
0,01
|  | Uchazeč: | [11 empty] | IČ: | [16 empty] | 0,01
|  |  | Na základě výběrového řízení | [10 empty] | DIČ: | [16 empty] | 0,01
False
|  | Projektant: | [11 empty] | IČ: | [16 empty] | False
|  |  | PROJEKTSTUDIO EUCZ, s.r.o. | [10 empty] | DIČ: | [16 empty] | True
0,01
|  | Poznámka: | [28 empty] | 0,01
|  |  | Soupis prací je sestaven za využití položek Cenové soustavy ÚRS. Cenové a technické podmínky položek CS ÚRS, které nejsou uvedeny v soupisu prací (tzv. úvodní části katalogů) jsou neomezeně dálkově k dispozici na www.cs-urs.cz. Položky soupisu prací, které nemají ve sloupci „Cenová soustava“ uveden žádný údaj, nepochází z Cenové soustavy ÚRS (takové položky soupisu prací mají Cenovou soustavu „VLASTNÍ“). Ocenění "vlastní" položky:na základě odborných znalostí a zkušeností projektanta při realizaci obdobných zakázek za období 5-ti let. nebo na základě CN) Nedílnou součástí soupisu prací je projektová dokumentace vč. textových příloh, na kterou se položky soupisu prací plně odkazují. | [27 empty] | True
|  | Cena bez DPH | [11 empty] | 0
[8 empty] | Sazba daně |  | Základ daně |  |  |  | Výše daně
|  | DPH |  | základní |  |  |  | 21% |  | 0 |  |  |  | 0
|  |  |  | snížená |  |  |  | 15% |  | 0 |  |  |  | 0
|  |  |  | zákl. přenesená |  |  |  | 21% |  | 0 |  |  |  | 0
|  |  |  | sníž. přenesená |  |  |  | 15% |  | 0 |  |  |  | 0
|  |  |  | nulová |  |  |  | 0% |  | 0 |  |  |  | 0
|  | Cena s DPH | [6 empty] | v |  | CZK |  |  | 0
REKAPITULACE OBJEKTŮ STAVBY A SOUPISŮ PRACÍ
| Kód: | [6 empty] | N18-035_exp1
| Stavba: | [6 empty] | ZÁZEMÍ PRO VPP V OSTRAVĚ – PORUBĚ
| Místo: | [6 empty] | Ostrava |  |  |  |  | Datum: |  | 24. 2. 2018
| Zadavatel: | [6 empty] | SMO MO Poruba |  |  |  |  | Projektant: |  | PROJEKTSTUDIO EUCZ, s.r.o. |  |  |  | Informatívní údaje z listů zakázek
| Uchazeč: | [6 empty] | Na základě výběrového řízení
| Kód |  |  |  | Objekt, Soupis prací | [6 empty] | Cena bez DPH [CZK] |  |  |  | Cena s DPH [CZK] | Typ |  | z toho Ostat. náklady [CZK] | DPH [CZK] | Normohodiny [h] | DPH základní [CZK] | DPH snížená [CZK] | DPH základní přenesená [CZK] | DPH snížená přenesená [CZK] | Základna DPH základní | Základna DPH snížená | Základna DPH zákl. přenesená | Základna DPH sníž. přenesená | Základna DPH nulová
| Náklady stavby celkem | [10 empty] | 0 |  |  |  | 0 |  |  | 0 | 0 | 7715.7799 | 0 | 0 | 0 | 0 | 0 | 0 | 0 | 0 | 0 | D | 0 | ###NOIMPORT### | IMPORT | {3653085c-69d7-4d42-8da7-677080700fbf} | {00000000-0000-0000-0000-000000000000} | 801 59 9
/ |  | VON |  |  |  | Vedlejší a ostatní náklady stavby | [5 empty] | 0 |  |  |  | 0 | VON |  | 0 | 0 | 0 | 0 | 0 | 0 | 0 | 0 | 0 | 0 | 0 | 0 |  | 1 |  | IMPORT | {47ec0d95-2b15-4032-839a-fef4cad38767} | {3653085c-69d7-4d42-8da7-677080700fbf} | 801 59 9 | 2
|  | SO 01 |  |  |  | OBJEKT ZÁZEMÍ VPP | [5 empty] | 0 |  |  |  | 0 | STA |  | 0 | 0 | 7331.1466 | 0 | 0 | 0 | 0 | 0 | 0 | 0 | 0 | 0 | D | 1 | ###NOIMPORT### | IMPORT | {d95145ab-a062-4562-a694-8d3d644009f5} | {3653085c-69d7-4d42-8da7-677080700fbf} | 801 59 9 | 2
/ |  |  | D.1.1_2 |  |  |  | Architektonicko-stavební a stavebně konstrukční řešení |  |  |  |  | 0 |  |  |  | 0 | Soupis |  | 0 | 0 | 7331.1465 | 0 | 0 | 0 | 0 | 0 | 0 | 0 | 0 | 0 |  | 2 |  | IMPORT | {b285be9b-2dff-426c-840f-6069b07b560c} | {d95145ab-a062-4562-a694-8d3d644009f5} | 801 59 9
/ |  |  | D.1.3 |  |  |  | Požárně bezpečnostní řešení |  |  |  |  | 0 |  |  |  | 0 | Soupis |  | 0 | 0 | 0 | 0 | 0 | 0 | 0 | 0 | 0 | 0 | 0 | 0 |  | 2 |  | IMPORT | {aeebb1cf-0ed1-44eb-8910-863da869c643} | {d95145ab-a062-4562-a694-8d3d644009f5} | 801 59 9
|  |  | D.1.4 |  |  |  | Technika prostředí staveb |  |  |  |  | 0 |  |  |  | 0 | Soupis |  | 0 | 0 | 0 | 0 | 0 | 0 | 0 | 0 | 0 | 0 | 0 | 0 | D | 2 | ###NOIMPORT### | IMPORT | {5a66116b-e502-432b-8edd-9f3e2471e822} | {d95145ab-a062-4562-a694-8d3d644009f5} | 801 59 9
/ |  |  |  | D.1.4.1 |  |  |  | Zdravotně technické instalace |  |  |  | 0 |  |  |  | 0 | Soupis |  | 0 | 0 | 0 | 0 | 0 | 0 | 0 | 0 | 0 | 0 | 0 | 0 |  | 3 |  | IMPORT | {e8d49d6e-83d7-4c4e-8ea3-e886b22a9bb2} | {5a66116b-e502-432b-8edd-9f3e2471e822} | 801 59 9
/ |  |  |  | D.1.4.2 |  |  |  | Vzduchotechnika |  |  |  | 0 |  |  |  | 0 | Soupis |  | 0 | 0 | 0 | 0 | 0 | 0 | 0 | 0 | 0 | 0 | 0 | 0 |  | 3 |  | IMPORT | {242c4c56-8708-4f42-9c2e-52b05d31db7b} | {5a66116b-e502-432b-8edd-9f3e2471e822} | 801 59 9
/ |  |  |  | D.1.4.3 |  |  |  | Silnoproudá elektrotechnika |  |  |  | 0 |  |  |  | 0 | Soupis |  | 0 | 0 | 0 | 0 | 0 | 0 | 0 | 0 | 0 | 0 | 0 | 0 |  | 3 |  | IMPORT | {812d74e6-1456-44ee-aac6-e947f895ddfa} | {5a66116b-e502-432b-8edd-9f3e2471e822} | 801 59 9
/ |  |  |  | D.1.4.4 |  |  |  | Slaboproudá elektrotechnika |  |  |  | 0 |  |  |  | 0 | Soupis |  | 0 | 0 | 0 | 0 | 0 | 0 | 0 | 0 | 0 | 0 | 0 | 0 |  | 3 |  | IMPORT | {0acedf64-35d6-4b91-a196-3ed9271f567f} | {5a66116b-e502-432b-8edd-9f3e2471e822} | 801 59 9
/ |  |  |  | D.1.4.5 |  |  |  | Vytápění |  |  |  | 0 |  |  |  | 0 | Soupis |  | 0 | 0 | 0 | 0 | 0 | 0 | 0 | 0 | 0 | 0 | 0 | 0 |  | 3 |  | IMPORT | {5e255e89-c5c9-46f9-8010-019ce66e1b0f} | {5a66116b-e502-432b-8edd-9f3e2471e822} | 801 59 9
/ |  |  |  | D.2 |  |  |  | Záchytný systém |  |  |  | 0 |  |  |  | 0 | Soupis |  | 0 | 0 | 0 | 0 | 0 | 0 | 0 | 0 | 0 | 0 | 0 | 0 |  | 3 |  | IMPORT | {7e282991-1ef1-497c-bd42-9610edec3a22} | {5a66116b-e502-432b-8edd-9f3e2471e822} | 801 59 9
|  | SO 02 |  |  |  | ZASTŘEŠENÍ PARKOVACÍCH STÁNÍ | [5 empty] | 0 |  |  |  | 0 | STA |  | 0 | 0 | 354.1269 | 0 | 0 | 0 | 0 | 0 | 0 | 0 | 0 | 0 | D | 1 | ###NOIMPORT### | IMPORT | {a32299b3-bcdc-496e-ac05-bb5e74a1b3d8} | {3653085c-69d7-4d42-8da7-677080700fbf} | 801 59 9 | 2
/ |  |  | D.1.1_2 |  |  |  | Architektonicko-stavební a stavebně konstrukční řešení |  |  |  |  | 0 |  |  |  | 0 | Soupis |  | 0 | 0 | 354.1269 | 0 | 0 | 0 | 0 | 0 | 0 | 0 | 0 | 0 |  | 2 |  | IMPORT | {b62ef888-2818-45b1-908b-78bfaff635d2} | {a32299b3-bcdc-496e-ac05-bb5e74a1b3d8} | 801 59 9
|  |  | D.1.4 |  |  |  | Technika prostředí staveb |  |  |  |  | 0 |  |  |  | 0 | Soupis |  | 0 | 0 | 0 | 0 | 0 | 0 | 0 | 0 | 0 | 0 | 0 | 0 | D | 2 | ###NOIMPORT### | IMPORT | {03bb86e6-1e78-408e-821e-d9e65fe69a00} | {a32299b3-bcdc-496e-ac05-bb5e74a1b3d8} | 801 59 9
/ |  |  |  | D.1.4.1 |  |  |  | Zdravotně technické instalace |  |  |  | 0 |  |  |  | 0 | Soupis |  | 0 | 0 | 0 | 0 | 0 | 0 | 0 | 0 | 0 | 0 | 0 | 0 |  | 3 |  | IMPORT | {27d9ce28-b2a3-4249-aaa9-4492f0e22a76} | {03bb86e6-1e78-408e-821e-d9e65fe69a00} | 801 59 9
/ |  |  |  | D.1.4.2 |  |  |  | Silnoproudá elektrotechnika |  |  |  | 0 |  |  |  | 0 | Soupis |  | 0 | 0 | 0 | 0 | 0 | 0 | 0 | 0 | 0 | 0 | 0 | 0 |  | 3 |  | IMPORT | {f185a716-94ec-49f6-995f-258c4d19bcee} | {03bb86e6-1e78-408e-821e-d9e65fe69a00} | 801 59 9
/ |  | SO 03 |  |  |  | OPLOCENÍ | [5 empty] | 0 |  |  |  | 0 | STA |  | 0 | 0 | 30.5064 | 0 | 0 | 0 | 0 | 0 | 0 | 0 | 0 | 0 |  | 1 |  | IMPORT | {4f3ba237-6a3c-485f-8827-2833fa49fb46} | {3653085c-69d7-4d42-8da7-677080700fbf} | 801 59 9 | 2
/ |  | IO 01 |  |  |  | ZPEVNĚNÉ PLOCHY | [5 empty] | 0 |  |  |  | 0 | STA |  | 0 | 0 | 0 | 0 | 0 | 0 | 0 | 0 | 0 | 0 | 0 | 0 |  | 1 |  | IMPORT | {21e8e72e-eea2-4b98-b59c-44f1984f913f} | {3653085c-69d7-4d42-8da7-677080700fbf} | 801 59 9 | 2
/ |  | IO 03 |  |  |  | PŘÍPOJKA HORKOVODU | [5 empty] | 0 |  |  |  | 0 | STA |  | 0 | 0 | 0 | 0 | 0 | 0 | 0 | 0 | 0 | 0 | 0 | 0 |  | 1 |  | IMPORT | {cb3e2ee5-8b31-43bb-92cc-835d570ef1d1} | {3653085c-69d7-4d42-8da7-677080700fbf} | 801 59 9 | 2
/ |  | IO 04.1 |  |  |  | PRODLOUŽENÍ VODOVODU | [5 empty] | 0 |  |  |  | 0 | STA |  | 0 | 0 | 0 | 0 | 0 | 0 | 0 | 0 | 0 | 0 | 0 | 0 |  | 1 |  | IMPORT | {d085de9e-af5a-40d8-9f37-4531d188ccca} | {3653085c-69d7-4d42-8da7-677080700fbf} | 801 59 9 | 2
/ |  | IO 04.2 |  |  |  | VODOVODNÍ PŘÍPOJKA | [5 empty] | 0 |  |  |  | 0 | STA |  | 0 | 0 | 0 | 0 | 0 | 0 | 0 | 0 | 0 | 0 | 0 | 0 |  | 1 |  | IMPORT | {1f0d4e10-5c6b-4799-81fe-23f9ef14b0c6} | {3653085c-69d7-4d42-8da7-677080700fbf} | 801 59 9 | 2
/ |  | IO 06 |  |  |  | PRODLOUŽENÍ ROZVODU VO | [5 empty] | 0 |  |  |  | 0 | STA |  | 0 | 0 | 0 | 0 | 0 | 0 | 0 | 0 | 0 | 0 | 0 | 0 |  | 1 |  | IMPORT | {0d81050e-b952-4752-94f2-d32ba9648f89} | {3653085c-69d7-4d42-8da7-677080700fbf} | 801 59 9 | 2
/ |  | SO 02.1 |  |  |  | PŘELOŽKA KANALIZACE | [5 empty] | 0 |  |  |  | 0 | STA |  | 0 | 0 | 0 | 0 | 0 | 0 | 0 | 0 | 0 | 0 | 0 | 0 |  | 1 |  | IMPORT | {f0bbef3a-2cf3-4a4e-abd0-787f39cb82a8} | {3653085c-69d7-4d42-8da7-677080700fbf} | 801 59 9 | 2
/ |  | SO 02.2 |  |  |  | KANALIZAČNÍ PŘÍPOJKA SPLAŠKOVÁ | [5 empty] | 0 |  |  |  | 0 | STA |  | 0 | 0 | 0 | 0 | 0 | 0 | 0 | 0 | 0 | 0 | 0 | 0 |  | 1 |  | IMPORT | {b5c30b5b-932a-4450-81eb-46ce75d9e1d2} | {3653085c-69d7-4d42-8da7-677080700fbf} | 801 59 9 | 2
/ |  | SO 02.3 |  |  |  | KANALIZACE DEŠŤOVÁ | [5 empty] | 0 |  |  |  | 0 | STA |  | 0 | 0 | 0 | 0 | 0 | 0 | 0 | 0 | 0 | 0 | 0 | 0 |  | 1 |  | IMPORT | {cfe35ab7-9bc1-46e3-be20-91ec4446bb70} | {3653085c-69d7-4d42-8da7-677080700fbf} | 801 59 9 | 2
/ |  | SO 02.4 |  |  |  | KANALIZACE JEDNOTNÁ | [5 empty] | 0 |  |  |  | 0 | STA |  | 0 | 0 | 0 | 0 | 0 | 0 | 0 | 0 | 0 | 0 | 0 | 0 |  | 1 |  | IMPORT | {d396ebce-fcc7-4b39-ab47-239166065aef} | {3653085c-69d7-4d42-8da7-677080700fbf} | 801 59 9 | 2

## VON - Vedlejší a ostatní ...
| List obsahuje: |  | 1) Krycí list soupisu | 2) Rekapitulace |  |  | 3) Soupis prací | Zpět na list: | Rekapitulace stavby
[9 empty] | >> skryté sloupce << | [9 empty] | {47ec0d95-2b15-4032-839a-fef4cad38767}
2
| KRYCÍ LIST SOUPISU | [8 empty] | v --- níže se nacházejí doplnkové a pomocné údaje k sestavám --- v | [8 empty] | False
Stavba:
ZÁZEMÍ PRO VPP V OSTRAVĚ – PORUBĚ
Objekt:
VON - Vedlejší a ostatní náklady stavby
| KSO: |  | 801 59 9 |  |  | CC-CZ:
| Místo: |  | Ostrava |  |  | Datum: | 24. 2. 2018
| Zadavatel: |  |  |  |  | IČ:
|  | SMO MO Poruba |  |  |  | DIČ:
| Uchazeč: |  |  |  |  | IČ:
|  | Na základě výběrového řízení |  |  |  | DIČ:
| Projektant: |  |  |  |  | IČ:
|  | PROJEKTSTUDIO EUCZ, s.r.o. |  |  |  | DIČ:
Poznámka:
Soupis prací je sestaven za využití položek Cenové soustavy ÚRS. Cenové a technické podmínky položek CS ÚRS, které nejsou uvedeny v soupisu prací (tzv. úvodní části katalogů) jsou neomezeně dálkově k dispozici na www.cs-urs.cz. Položky soupisu prací, které nemají ve sloupci „Cenová soustava“ uveden žádný údaj, nepochází z Cenové soustavy ÚRS (takové položky soupisu prací mají Cenovou soustavu „VLASTNÍ“). Ocenění "vlastní" položky:na základě odborných znalostí a zkušeností projektanta při realizaci obdobných zakázek za období 5-ti let. nebo na základě CN) Nedílnou součástí soupisu prací je projektová dokumentace vč. textových příloh, na kterou se položky soupisu prací plně odkazují.
| Cena bez DPH | [5 empty] | 0
|  |  | Základ daně |  |  | Sazba daně | Výše daně
| DPH | základní | 0 |  |  | 21% | 0
|  | snížená | 0 |  |  | 15% | 0
|  | zákl. přenesená | 0 |  |  | 21% | 0
|  | sníž. přenesená | 0 |  |  | 15% | 0
|  | nulová | 0 |  |  | 0% | 0
| Cena s DPH |  |  | v | CZK |  | 0
REKAPITULACE ČLENĚNÍ SOUPISU PRACÍ
Stavba:
ZÁZEMÍ PRO VPP V OSTRAVĚ – PORUBĚ
Objekt:
VON - Vedlejší a ostatní náklady stavby
Místo: |  |  | Ostrava |  |  | Datum: | 24. 2. 2018
Zadavatel: |  |  | SMO MO Poruba |  |  | Projektant: | PROJEKTSTUDIO EUCZ, s.r.o.
Uchazeč: |  |  | Na základě výběrového řízení
Kód dílu - Popis | [6 empty] | Cena celkem [CZK]
Náklady soupisu celkem | [6 empty] | 0 | [12 empty] | -1
| VRN - VRN | [5 empty] | 0
| VRN1 - Průzkumné, geodetické a projektové práce | [5 empty] | 0
| VRN2 - Příprava staveniště | [5 empty] | 0
| VRN3 - Zařízení staveniště | [5 empty] | 0
| VRN4 - Inženýrská činnost | [5 empty] | 0
| VRN7 - Provozní vlivy | [5 empty] | 0
| VRN9 - Ostatní náklady | [5 empty] | 0
SOUPIS PRACÍ
Stavba:
ZÁZEMÍ PRO VPP V OSTRAVĚ – PORUBĚ
Objekt:
VON - Vedlejší a ostatní náklady stavby
Místo: |  |  | Ostrava |  |  | Datum: | 24. 2. 2018
Zadavatel: |  |  | SMO MO Poruba |  |  | Projektant: | PROJEKTSTUDIO EUCZ, s.r.o.
Uchazeč: |  |  | Na základě výběrového řízení
PČ | Typ | Kód | Popis | MJ | Množství | J.cena [CZK] | Cena celkem [CZK] | Cenová soustava |  | Poznámka | DPH | J. Nh [h] | Nh celkem [h] | J. hmotnost [t] | Hmotnost celkem [t] | J. suť [t] | Suť Celkem [t]
Náklady soupisu celkem | [6 empty] | 0 | [5 empty] | 0 |  | 0 |  | 0 |  | D | -1 | [7 empty] | 0
| D | VRN | VRN |  |  |  | 0 | [5 empty] | 0 |  | 0 |  | 0 | 5 | D | 0 | ROZPOCET | [6 empty] | 0
| D | VRN1 | Průzkumné, geodetické a projektové práce |  |  |  | 0 | [5 empty] | 0 |  | 0 |  | 0 | 5 | D | 1 | ROZPOCET | [6 empty] | 0
1 | K | 012103000 | Geodetické práce před výstavbou | kpl. | 1 |  | 0 | CS ÚRS 2018 01 |  |  | základní | 0 | 0 | 0 | 0 | 0 | 0 | 1024 | K | 2 | ROZPOCET | 0 | 0 | 0 | 0 | 0 | 1 | 0 | 1024 | 635402386
| P |  | Poznámka k položce: -vytyčení stavby nebo jejich částí oprávněným geodetem vč. vypracování příslušných protokolů - před zahájením stavby (veškeré nové a upravované stavby/konstrukce , inženýrské a liniové stavby v rámci stavby) VEŠKERÉ FORMY A PŘEDÁNÍ SE ŘÍDÍ PODMÍNKAMI ZADÁVACÍ DOKUMENTACE STAVBY | [15 empty] | P | 2
2 | K | 012203000 | Geodetické práce při provádění stavby | kpl. | 1 |  | 0 | CS ÚRS 2018 01 |  |  | základní | 0 | 0 | 0 | 0 | 0 | 0 | 1024 | K | 2 | ROZPOCET | 0 | 0 | 0 | 0 | 0 | 1 | 0 | 1024 | 385210786
3 | K | 012303000 | Geodetické práce po výstavbě | kpl. | 1 |  | 0 | CS ÚRS 2018 01 |  |  | základní | 0 | 0 | 0 | 0 | 0 | 0 | 1024 | K | 2 | ROZPOCET | 0 | 0 | 0 | 0 | 0 | 1 | 0 | 1024 | 1238285351
| P |  | Poznámka k položce: -zaměření skutečného provedení stavby nebo jejich částí vč. vypracování geometrických plánů a ostatních příslušných protokolů (veškeré nové a upravované stavby/konstrukce , inženýrské a liniové stavby v rámci stavby) VEŠKERÉ FORMY A PŘEDÁNÍ SE ŘÍDÍ PODMÍNKAMI ZADÁVACÍ DOKUMENTACE STAVBY | [15 empty] | P | 2
4 | K | 013244000 | Dokumentace dílenská (pro realizaci) | kpl. | 1 |  | 0 | CS ÚRS 2018 01 |  |  | základní | 0 | 0 | 0 | 0 | 0 | 0 | 1024 | K | 2 | ROZPOCET | 0 | 0 | 0 | 0 | 0 | 1 | 0 | 1024 | -970794810
| P |  | Poznámka k položce: V jednotkové ceně zahrnuty náklady na vypracování : -prováděcí / dílenské dokumentace pro provedení stavby vč. potřebných detailů VEŠKERÉ FORMY A PŘEDÁNÍ SE ŘÍDÍ PODMÍNKAMI ZADÁVACÍ DOKUMENTACE STAVBY | [15 empty] | P | 2
5 | K | 013254000 | Dokumentace skutečného provedení stavby | kpl. | 1 |  | 0 | CS ÚRS 2018 01 |  |  | základní | 0 | 0 | 0 | 0 | 0 | 0 | 1024 | K | 2 | ROZPOCET | 0 | 0 | 0 | 0 | 0 | 1 | 0 | 1024 | -971068726
| P |  | Poznámka k položce: VEŠKERÉ FORMY A PŘEDÁNÍ SE ŘÍDÍ PODMÍNKAMI ZADÁVACÍ DOKUMENTACE STAVBY | [15 empty] | P | 2
| D | VRN2 | Příprava staveniště |  |  |  | 0 | [5 empty] | 0 |  | 0 |  | 0 | 5 | D | 1 | ROZPOCET | [6 empty] | 0
6 | K | 020001000 | Příprava staveniště | kpl. | 1 |  | 0 | CS ÚRS 2018 01 |  |  | základní | 0 | 0 | 0 | 0 | 0 | 0 | 1024 | K | 2 | ROZPOCET | 0 | 0 | 0 | 0 | 0 | 1 | 0 | 1024 | 1135613880
| P |  | Poznámka k položce: -Zřízení trvalé, dočasné deponie a mezideponie -zřízení příjezdů a přístupů na staveniště -uspořádání a bezpečnost staveniště z hlediska ochrany veřejných zájmů -dodržení podmínek pro provádění staveb z hlediska BOZP (vč. označení stavby) -dodržování podmínek pro ochranu životního prostředí při výstavbě -dodržení podmínek - možnosti nakládání s odpady -splnění zvláštních požadavků na provádění stavby, které vyžadují zvláštní bezpečnostní opatření -dočasné / provizorní dopravní značení, osvětlení - (vyřízení+zřízení+likvidace po skončení stavby) | [15 empty] | P | 2
| D | VRN3 | Zařízení staveniště |  |  |  | 0 | [5 empty] | 0 |  | 0 |  | 0 | 5 | D | 1 | ROZPOCET | [6 empty] | 0
7 | K | 030001000 | Zařízení staveniště | kpl. | 1 |  | 0 | CS ÚRS 2018 01 |  |  | základní | 0 | 0 | 0 | 0 | 0 | 0 | 1024 | K | 2 | ROZPOCET | 0 | 0 | 0 | 0 | 0 | 1 | 0 | 1024 | 1378388887
| P |  | Poznámka k položce: -kancelářské/skladovací/sociální objekty, oplocení stavby, ostraha staveniště, kompletní vnitrostaveništní rozvody všech potřebných energií vč. jejich poplatků, zajištění podružných měření spotřeby | [15 empty] | P | 2
8 | K | 039002000 | Zrušení zařízení staveniště | kpl. | 1 |  | 0 | CS ÚRS 2018 01 |  |  | základní | 0 | 0 | 0 | 0 | 0 | 0 | 1024 | K | 2 | ROZPOCET | 0 | 0 | 0 | 0 | 0 | 1 | 0 | 1024 | 1492393363
| P |  | Poznámka k položce: -náklady zhotovitele spojené s kompletní likvidací zařízení staveniště vč. uvedení všech dotčených ploch do bezvadného stavu | [15 empty] | P | 2
| D | VRN4 | Inženýrská činnost |  |  |  | 0 | [5 empty] | 0 |  | 0 |  | 0 | 5 | D | 1 | ROZPOCET | [6 empty] | 0
9 | K | 040001000 | Inženýrská činnost | kpl. | 1 |  | 0 | CS ÚRS 2018 01 |  |  | základní | 0 | 0 | 0 | 0 | 0 | 0 | 1024 | K | 2 | ROZPOCET | 0 | 0 | 0 | 0 | 0 | 1 | 0 | 1024 | -267170778
10 | K | 043103000 | Zkoušky bez rozlišení | kpl. | 1 |  | 0 | CS ÚRS 2018 01 |  |  | základní | 0 | 0 | 0 | 0 | 0 | 0 | 1024 | K | 2 | ROZPOCET | 0 | 0 | 0 | 0 | 0 | 1 | 0 | 1024 | 371115968
| P |  | Poznámka k položce: Provedení všech zkoušek a revizí předepsaných projektovou a zadávací dokumentací, platnými normami, návodů k obsluze - (neuvedených v jednotlivých soupisech prací) | [15 empty] | P | 2
11 | K | 045002000 | Kompletační a koordinační činnost | kpl. | 1 |  | 0 | CS ÚRS 2018 01 |  |  | základní | 0 | 0 | 0 | 0 | 0 | 0 | 1024 | K | 2 | ROZPOCET | 0 | 0 | 0 | 0 | 0 | 1 | 0 | 1024 | -34519846
| D | VRN7 | Provozní vlivy |  |  |  | 0 | [5 empty] | 0 |  | 0 |  | 0 | 5 | D | 1 | ROZPOCET | [6 empty] | 0
12 | K | 071103000 | Provoz investora | kpl. | 1 |  | 0 | CS ÚRS 2018 01 |  |  | základní | 0 | 0 | 0 | 0 | 0 | 0 | 1024 | K | 2 | ROZPOCET | 0 | 0 | 0 | 0 | 0 | 1 | 0 | 1024 | -1281220969
| P |  | Poznámka k položce: Náklady související se ztíženými podmínkami při provádění díla v závislosti na okolním provozu (pro práce prováděné za nepřerušeného nebo omezeného provozu v dotčených objektech nebo samotném areálu) -ochrana a zakrytí určených prvků a konstrukcí - ZABEZPEČENÍ PŘED POŠKOZENÍM STAVEBNÍ ČINNOSTÍ | [15 empty] | P | 2
| D | VRN9 | Ostatní náklady |  |  |  | 0 | [5 empty] | 0 |  | 0 |  | 0 | 5 | D | 1 | ROZPOCET | [6 empty] | 0
13 | K | 090001000 | Ostatní náklady | kpl. | 1 |  | 0 | CS ÚRS 2018 01 |  |  | základní | 0 | 0 | 0 | 0 | 0 | 0 | 1024 | K | 2 | ROZPOCET | 0 | 0 | 0 | 0 | 0 | 1 | 0 | 1024 | -490084524
| P |  | Poznámka k položce: V jednotkové ceně zahrnuty náklady : -náklady zhotovitele spojené s ochranou všech dotčených, jinde nespecifikovaných, dřevin, stromů, porostů a vegetačních ploch při stavebních prací dle ČSN 83 9061 - po celou dobu výstavby -pravidelné čištění přilehlých / souvisejících komunikací a zpevněných ploch - po celou dobu stavby -uvedení všech dotčených ploch, konstrukcí a povrchů do původního, bezvadného stavu -vytyčení všech inženýrských sítí před zahájením prací vč. řádného zajištění. Zpětné protokolární předání všech inženýrských sítí jednotlivým správcům vč. uvedení dotčených ploch do bezvadného stavu. | [15 empty] | P | 2

## D.1.1_2 - Architektonicko...
| List obsahuje: |  | 1) Krycí list soupisu | 2) Rekapitulace |  |  | 3) Soupis prací | Zpět na list: | Rekapitulace stavby
[9 empty] | >> skryté sloupce << | [9 empty] | {b285be9b-2dff-426c-840f-6069b07b560c}
2
| KRYCÍ LIST SOUPISU | [8 empty] | v --- níže se nacházejí doplnkové a pomocné údaje k sestavám --- v | [8 empty] | False
Stavba:
ZÁZEMÍ PRO VPP V OSTRAVĚ – PORUBĚ
Objekt:
SO 01 - OBJEKT ZÁZEMÍ VPP
Soupis:
D.1.1_2 - Architektonicko-stavební a stavebně konstrukční řešení
| KSO: |  | 801 59 9 |  |  | CC-CZ:
| Místo: |  | Ostrava |  |  | Datum: | 24. 2. 2018
| Zadavatel: |  |  |  |  | IČ:
|  | SMO MO Poruba |  |  |  | DIČ:
| Uchazeč: |  |  |  |  | IČ:
|  | Na základě výběrového řízení |  |  |  | DIČ:
| Projektant: |  |  |  |  | IČ:
|  | PROJEKTSTUDIO EUCZ, s.r.o. |  |  |  | DIČ:
Poznámka:
Soupis prací je sestaven za využití položek Cenové soustavy ÚRS. Cenové a technické podmínky položek CS ÚRS, které nejsou uvedeny v soupisu prací (tzv. úvodní části katalogů) jsou neomezeně dálkově k dispozici na www.cs-urs.cz. Položky soupisu prací, které nemají ve sloupci „Cenová soustava“ uveden žádný údaj, nepochází z Cenové soustavy ÚRS (takové položky soupisu prací mají Cenovou soustavu „VLASTNÍ“). Ocenění "vlastní" položky:na základě odborných znalostí a zkušeností projektanta při realizaci obdobných zakázek za období 5-ti let. nebo na základě CN) Nedílnou součástí soupisu prací je projektová dokumentace vč. textových příloh, na kterou se položky soupisu prací plně odkazují.
| Cena bez DPH | [5 empty] | 0
|  |  | Základ daně |  |  | Sazba daně | Výše daně
| DPH | základní | 0 |  |  | 21% | 0
|  | snížená | 0 |  |  | 15% | 0
|  | zákl. přenesená | 0 |  |  | 21% | 0
|  | sníž. přenesená | 0 |  |  | 15% | 0
|  | nulová | 0 |  |  | 0% | 0
| Cena s DPH |  |  | v | CZK |  | 0
REKAPITULACE ČLENĚNÍ SOUPISU PRACÍ
Stavba:
ZÁZEMÍ PRO VPP V OSTRAVĚ – PORUBĚ
Objekt:
SO 01 - OBJEKT ZÁZEMÍ VPP
Soupis:
D.1.1_2 - Architektonicko-stavební a stavebně konstrukční řešení
Místo: |  |  | Ostrava |  |  | Datum: | 24. 2. 2018
Zadavatel: |  |  | SMO MO Poruba |  |  | Projektant: | PROJEKTSTUDIO EUCZ, s.r.o.
Uchazeč: |  |  | Na základě výběrového řízení
Kód dílu - Popis | [6 empty] | Cena celkem [CZK]
Náklady soupisu celkem | [6 empty] | 0 | [12 empty] | -1
| HSV - Práce a dodávky HSV | [5 empty] | 0
| 1 - Zemní práce | [5 empty] | 0
| 2 - Zakládání | [5 empty] | 0
| 4 - Vodorovné konstrukce | [5 empty] | 0
| 5 - Komunikace pozemní | [5 empty] | 0
| 6 - Úpravy povrchů, podlahy a osazování výplní | [5 empty] | 0
| 9 - Ostatní konstrukce a práce, bourání | [5 empty] | 0
| 998 - Přesun hmot | [5 empty] | 0
| PSV - Práce a dodávky PSV | [5 empty] | 0
| 711 - Izolace proti vodě, vlhkosti a plynům | [5 empty] | 0
| 712 - Povlakové krytiny | [5 empty] | 0
| 713 - Izolace tepelné | [5 empty] | 0
| 762 - Konstrukce tesařské | [5 empty] | 0
| 763 - Konstrukce suché výstavby | [5 empty] | 0
| 764 - Konstrukce klempířské | [5 empty] | 0
| 766 - Konstrukce truhlářské | [5 empty] | 0
| 767 - Konstrukce zámečnické | [5 empty] | 0
| 771 - Podlahy z dlaždic | [5 empty] | 0
| 776 - Podlahy povlakové | [5 empty] | 0
| 781 - Dokončovací práce - obklady | [5 empty] | 0
| 784 - Dokončovací práce - malby a tapety | [5 empty] | 0
| Ostatní - Ostatní | [5 empty] | 0
| OST1 - Nosné konstrukce | [5 empty] | 0
SOUPIS PRACÍ
Stavba:
ZÁZEMÍ PRO VPP V OSTRAVĚ – PORUBĚ
Objekt:
SO 01 - OBJEKT ZÁZEMÍ VPP
Soupis:
D.1.1_2 - Architektonicko-stavební a stavebně konstrukční řešení
Místo: |  |  | Ostrava |  |  | Datum: | 24. 2. 2018
Zadavatel: |  |  | SMO MO Poruba |  |  | Projektant: | PROJEKTSTUDIO EUCZ, s.r.o.
Uchazeč: |  |  | Na základě výběrového řízení
PČ | Typ | Kód | Popis | MJ | Množství | J.cena [CZK] | Cena celkem [CZK] | Cenová soustava |  | Poznámka | DPH | J. Nh [h] | Nh celkem [h] | J. hmotnost [t] | Hmotnost celkem [t] | J. suť [t] | Suť Celkem [t]
Náklady soupisu celkem | [6 empty] | 0 | [5 empty] | 7331.1465 |  | 1043.6534 |  | 2.548 |  | D | -1 | [10 empty] | 0
| D | HSV | Práce a dodávky HSV |  |  |  | 0 | [5 empty] | 3394.7285 |  | 963.0841 |  | 2.548 | 1 | D | 0 |  |  |  | ROZPOCET | [6 empty] | 0
| D | 1 | Zemní práce |  |  |  | 0 | [5 empty] | 457.085 |  | 137.7583 |  | 0 | 1 | D | 1 |  |  |  | ROZPOCET | [6 empty] | 0
1 | K | 115101201 | Čerpání vody na dopravní výšku do 10 m průměrný přítok do 500 l/min | hod | 50 |  | 0 | CS ÚRS 2018 01 |  |  | základní | 0.2 | 10 | 0 | 0 | 0 | 0 | 4 | K | 2 |  |  |  | ROZPOCET | 0 | 0 | 0 | 0 | 0 | 1 | 0 | 4 | 1609961704
| VV |  | "předpoklad_bude upřesněno při realizaci stavby" 50,0 |  | 50 | [13 empty] | VV | 2 | 2 | True | 0 | ROZPOCET
| VV |  | Součet |  | 50 | [13 empty] | VV | 2 | 4 | True | 1 | ROZPOCET
2 | K | 115101301 | Pohotovost čerpací soupravy pro dopravní výšku do 10 m přítok do 500 l/min | den | 45 |  | 0 | CS ÚRS 2018 01 |  |  | základní | 0 | 0 | 0 | 0 | 0 | 0 | 4 | K | 2 |  |  |  | ROZPOCET | 0 | 0 | 0 | 0 | 0 | 1 | 0 | 4 | -314673826
| VV |  | "předpoklad_bude upřesněno při realizaci stavby" 45,0 |  | 45 | [13 empty] | VV | 2 | 2 | True | 0 | ROZPOCET
| VV |  | Součet |  | 45 | [13 empty] | VV | 2 | 4 | True | 1 | ROZPOCET
3 | K | 122201102 | Odkopávky a prokopávky nezapažené v hornině tř. 3 objem do 1000 m3 | m3 | 264 |  | 0 | CS ÚRS 2018 01 |  |  | základní | 0.187 | 49.368 | 0 | 0 | 0 | 0 | 4 | K | 2 |  |  |  | ROZPOCET | 0 | 0 | 0 | 0 | 0 | 1 | 0 | 4 | 521684049
| VV |  | viz v.č. D.1.1_102/110, TZ | [15 empty] | VV | 2 | 1 | True | 0 | ROZPOCET
| VV |  | 44*12*0,5 |  | 264 | [13 empty] | VV | 2 | 2 | True | 0 | ROZPOCET
| VV |  | Součet |  | 264 | [13 empty] | VV | 2 | 4 | True | 1 | ROZPOCET
4 | K | 132201202 | Hloubení rýh š do 2000 mm v hornině tř. 3 objemu do 1000 m3 | m3 | 157.754 |  | 0 | CS ÚRS 2018 01 |  |  | základní | 0.825 | 130.147 | 0 | 0 | 0 | 0 | 4 | K | 2 |  |  |  | ROZPOCET | 0 | 0 | 0 | 0 | 0 | 1 | 0 | 4 | -302315183
| VV |  | viz v.č. D.1.1_102/110, TZ | [15 empty] | VV | 2 | 1 | True | 0 | ROZPOCET
| VV |  | 1,8*0,5*100,06 |  | 90.054 | [13 empty] | VV | 2 | 2 | True | 0 | ROZPOCET
| VV |  | 1,8*0,5*((7,853*4)+(5,26*2)) |  | 37.739 | [13 empty] | VV | 2 | 2 | True | 0 | ROZPOCET
| VV |  | 1,8*0,5*33,29 |  | 29.961 | [13 empty] | VV | 2 | 2 | True | 0 | ROZPOCET
| VV |  | Součet |  | 157.754 | [13 empty] | VV | 2 | 4 | True | 1 | ROZPOCET
5 | K | 162201102 | Vodorovné přemístění do 50 m výkopku/sypaniny z horniny tř. 1 až 4 | m3 | 145.816 |  | 0 | CS ÚRS 2018 01 |  |  | základní | 0.074 | 10.7904 | 0 | 0 | 0 | 0 | 4 | K | 2 |  |  |  | ROZPOCET | 0 | 0 | 0 | 0 | 0 | 1 | 0 | 4 | -23617609
| VV |  | viz v.č. D.1.1_102/110, TZ | [15 empty] | VV | 2 | 1 | True | 0 | ROZPOCET
| VV |  | "zpětné zásypy_tam a zpět" 72,908*2 |  | 145.816 | [13 empty] | VV | 2 | 2 | True | 0 | ROZPOCET
| VV |  | Součet |  | 145.816 | [13 empty] | VV | 2 | 4 | True | 1 | ROZPOCET
6 | K | 162701105 | Vodorovné přemístění do 10000 m výkopku/sypaniny z horniny tř. 1 až 4 | m3 | 348.846 |  | 0 | CS ÚRS 2018 01 |  |  | základní | 0.083 | 28.9542 | 0 | 0 | 0 | 0 | 4 | K | 2 |  |  |  | ROZPOCET | 0 | 0 | 0 | 0 | 0 | 1 | 0 | 4 | 874640106
| VV |  | "vývrtek_piloty" 52,14 |  | 52.14 | [13 empty] | VV | 2 | 2 | True | 0 | ROZPOCET
| VV |  | "odkopávky" 264,0 |  | 264 | [13 empty] | VV | 2 | 2 | True | 0 | ROZPOCET
| VV |  | "rýhy" 32,706 |  | 32.706 | [13 empty] | VV | 2 | 2 | True | 0 | ROZPOCET
| VV |  | Součet |  | 348.846 | [13 empty] | VV | 2 | 4 | True | 1 | ROZPOCET
7 | K | 162701109 | Příplatek k vodorovnému přemístění výkopku/sypaniny z horniny tř. 1 až 4 ZKD 1000 m přes 10000 m | m3 | 3488.46 |  | 0 | CS ÚRS 2018 01 |  |  | základní | 0.004 | 13.9538 | 0 | 0 | 0 | 0 | 4 | K | 2 |  |  |  | ROZPOCET | 0 | 0 | 0 | 0 | 0 | 1 | 0 | 4 | 1947279694
| VV |  | 348,846*10 'Přepočtené koeficientem množství |  | 3488.46 | [13 empty] | VV | 2 | 2 | False | 1 | ROZPOCET
8 | K | 171201201 | Uložení sypaniny na skládky | m3 | 348.846 |  | 0 | CS ÚRS 2018 01 |  |  | základní | 0.009 | 3.1396 | 0 | 0 | 0 | 0 | 4 | K | 2 |  |  |  | ROZPOCET | 0 | 0 | 0 | 0 | 0 | 1 | 0 | 4 | -1526247060
9 | K | 171201211 | Poplatek za uložení stavebního odpadu - zeminy a kameniva na skládce | t | 627.923 |  | 0 | CS ÚRS 2018 01 |  |  | základní | 0 | 0 | 0 | 0 | 0 | 0 | 4 | K | 2 |  |  |  | ROZPOCET | 0 | 0 | 0 | 0 | 0 | 1 | 0 | 4 | -731915681
| VV |  | 348,846*1,8 'Přepočtené koeficientem množství |  | 627.923 | [13 empty] | VV | 2 | 2 | False | 1 | ROZPOCET
10 | K | 174101101 | Zásyp jam, šachet rýh nebo kolem objektů sypaninou se zhutněním | m3 | 72.908 |  | 0 | CS ÚRS 2018 01 |  |  | základní | 0.299 | 21.7995 | 0 | 0 | 0 | 0 | 4 | K | 2 |  |  |  | ROZPOCET | 0 | 0 | 0 | 0 | 0 | 1 | 0 | 4 | -443124191
| VV |  | viz v.č. D.1.1_102/110, TZ | [15 empty] | VV | 2 | 1 | True | 0 | ROZPOCET
| VV |  | (264,0+157,754)-348,846 |  | 72.908 | [13 empty] | VV | 2 | 2 | True | 0 | ROZPOCET
| VV |  | Součet |  | 72.908 | [13 empty] | VV | 2 | 4 | True | 1 | ROZPOCET
11 | K | 174101101 | Zásyp jam, šachet rýh nebo kolem objektů sypaninou se zhutněním | m3 | 40 |  | 0 | CS ÚRS 2018 01 |  |  | základní | 0.299 | 11.96 | 0 | 0 | 0 | 0 | 4 | K | 2 |  |  |  | ROZPOCET | 0 | 0 | 0 | 0 | 0 | 1 | 0 | 4 | 474052398
| VV |  | "předpoklad_bude upřesněno při realizaci stavby" 40,0 |  | 40 | [13 empty] | VV | 2 | 2 | True | 0 | ROZPOCET
| VV |  | Součet |  | 40 | [13 empty] | VV | 2 | 4 | True | 1 | ROZPOCET
12 | M | 583439590 | kamenivo drcené hrubé frakce 32-63 | t | 80 |  | 0 | CS ÚRS 2018 01 |  |  | základní | 0 | 0 | 1 | 80 | 0 | 0 | 8 | M | 2 |  |  |  | ROZPOCET | 0 | 0 | 0 | 0 | 0 | 1 | 0 | 4 | 299038819
| P |  | Poznámka k položce: (specifikace materiálu dle PD a TZ) | [15 empty] | P | 2
| VV |  | 40*2 'Přepočtené koeficientem množství |  | 80 | [13 empty] | VV | 2 | 2 | False | 1 | ROZPOCET
13 | K | 181111111 | Plošná úprava terénu do 500 m2 zemina tř 1 až 4 nerovnosti do 100 mm v rovinně a svahu do 1:5 | m2 | 330 |  | 0 | CS ÚRS 2018 01 |  |  | základní | 0.09 | 29.7 | 0 | 0 | 0 | 0 | 4 | K | 2 |  |  |  | ROZPOCET | 0 | 0 | 0 | 0 | 0 | 1 | 0 | 4 | -1970335504
| VV |  | "předpoklad_viz TZ" 330,0 |  | 330 | [13 empty] | VV | 2 | 2 | True | 0 | ROZPOCET
| VV |  | Součet |  | 330 | [13 empty] | VV | 2 | 4 | True | 1 | ROZPOCET
14 | K | 181411131 | Založení parkového trávníku výsevem plochy do 1000 m2 v rovině a ve svahu do 1:5 | m2 | 330 |  | 0 | CS ÚRS 2018 01 |  |  | základní | 0.058 | 19.14 | 0 | 0 | 0 | 0 | 4 | K | 2 |  |  |  | ROZPOCET | 0 | 0 | 0 | 0 | 0 | 1 | 0 | 4 | 841928778
| VV |  | "předpoklad_viz TZ" 330,0 |  | 330 | [13 empty] | VV | 2 | 2 | True | 0 | ROZPOCET
| VV |  | Součet |  | 330 | [13 empty] | VV | 2 | 4 | True | 1 | ROZPOCET
15 | M | 005724100 | osivo směs travní parková | kg | 8.25 |  | 0 | CS ÚRS 2018 01 |  |  | základní | 0 | 0 | 0.001 | 0.00825 | 0 | 0 | 8 | M | 2 |  |  |  | ROZPOCET | 0 | 0 | 0 | 0 | 0 | 1 | 0 | 4 | 557691865
| VV |  | 330*0,025 'Přepočtené koeficientem množství |  | 8.25 | [13 empty] | VV | 2 | 2 | False | 1 | ROZPOCET
16 | K | 181951102 | Úprava pláně v hornině tř. 1 až 4 se zhutněním | m2 | 400 |  | 0 | CS ÚRS 2018 01 |  |  | základní | 0.018 | 7.2 | 0 | 0 | 0 | 0 | 4 | K | 2 |  |  |  | ROZPOCET | 0 | 0 | 0 | 0 | 0 | 1 | 0 | 4 | -257129276
| VV |  | "předpoklad_viz TZ_ZP" 400,0 |  | 400 | [13 empty] | VV | 2 | 2 | True | 0 | ROZPOCET
| VV |  | Součet |  | 400 | [13 empty] | VV | 2 | 4 | True | 1 | ROZPOCET
17 | K | 181951102 | Úprava pláně v hornině tř. 1 až 4 se zhutněním | m2 | 599.599 |  | 0 | CS ÚRS 2018 01 |  |  | základní | 0.018 | 10.7928 | 0 | 0 | 0 | 0 | 4 | K | 2 |  |  |  | ROZPOCET | 0 | 0 | 0 | 0 | 0 | 1 | 0 | 4 | 736157205
| VV |  | viz v.č. D.1.1_102/110, TZ | [15 empty] | VV | 2 | 1 | True | 0 | ROZPOCET
| VV |  | "pásy" 1,0*(100,06+(7,853*4)+(5,26*2)+33,29) |  | 175.282 | [13 empty] | VV | 2 | 2 | True | 0 | ROZPOCET
| VV |  | "deska" ((41,395*6,06)+(34,09*2,595)) |  | 339.317 | [13 empty] | VV | 2 | 2 | True | 0 | ROZPOCET
| VV |  | Mezisoučet |  | 514.599 | [13 empty] | VV | 2 | 3 | True | 0 | ROZPOCET
| VV |  | "S5" 34*2,5 |  | 85 | [13 empty] | VV | 2 | 2 | True | 0 | ROZPOCET
| VV |  | Součet |  | 599.599 | [13 empty] | VV | 2 | 4 | True | 1 | ROZPOCET
18 | K | 182301122 | Rozprostření ornice pl do 500 m2 ve svahu přes 1:5 tl vrstvy do 150 mm | m2 | 330 |  | 0 | CS ÚRS 2018 01 |  |  | základní | 0.263 | 86.79 | 0 | 0 | 0 | 0 | 4 | K | 2 |  |  |  | ROZPOCET | 0 | 0 | 0 | 0 | 0 | 1 | 0 | 4 | -806067597
| VV |  | "předpoklad_viz TZ" 330,0 |  | 330 | [13 empty] | VV | 2 | 2 | True | 0 | ROZPOCET
| VV |  | Součet |  | 330 | [13 empty] | VV | 2 | 4 | True | 1 | ROZPOCET
19 | M | 103641010 | zemina pro terénní úpravy - ornice | t | 57.75 |  | 0 | CS ÚRS 2017 01 |  |  | základní | 0 | 0 | 1 | 57.75 | 0 | 0 | 8 | M | 2 |  |  |  | ROZPOCET | 0 | 0 | 0 | 0 | 0 | 1 | 0 | 4 | -1320976888
| VV |  | 330*0,175 'Přepočtené koeficientem množství |  | 57.75 | [13 empty] | VV | 2 | 2 | False | 1 | ROZPOCET
20 | K | 183403153 | Obdělání půdy hrabáním v rovině a svahu do 1:5 | m2 | 330 |  | 0 | CS ÚRS 2018 01 |  |  | základní | 0.015 | 4.95 | 0 | 0 | 0 | 0 | 4 | K | 2 |  |  |  | ROZPOCET | 0 | 0 | 0 | 0 | 0 | 1 | 0 | 4 | -1749845521
| VV |  | "předpoklad_viz TZ" 330,0 |  | 330 | [13 empty] | VV | 2 | 2 | True | 0 | ROZPOCET
| VV |  | Součet |  | 330 | [13 empty] | VV | 2 | 4 | True | 1 | ROZPOCET
21 | K | 183403161 | Obdělání půdy válením v rovině a svahu do 1:5 | m2 | 330 |  | 0 | CS ÚRS 2018 01 |  |  | základní | 0.001 | 0.33 | 0 | 0 | 0 | 0 | 4 | K | 2 |  |  |  | ROZPOCET | 0 | 0 | 0 | 0 | 0 | 1 | 0 | 4 | 224515808
| VV |  | "předpoklad_viz TZ" 330,0 |  | 330 | [13 empty] | VV | 2 | 2 | True | 0 | ROZPOCET
| VV |  | Součet |  | 330 | [13 empty] | VV | 2 | 4 | True | 1 | ROZPOCET
22 | K | 183403371 | Obdělání půdy dusáním ve svahu do 1:1 | m2 | 330 |  | 0 | CS ÚRS 2018 01 |  |  | základní | 0.018 | 5.94 | 0 | 0 | 0 | 0 | 4 | K | 2 |  |  |  | ROZPOCET | 0 | 0 | 0 | 0 | 0 | 1 | 0 | 4 | 2072096871
| VV |  | "předpoklad_viz TZ" 330,0 |  | 330 | [13 empty] | VV | 2 | 2 | True | 0 | ROZPOCET
| VV |  | Součet |  | 330 | [13 empty] | VV | 2 | 4 | True | 1 | ROZPOCET
23 | K | 460120019 | Naložení výkopku strojně z hornin třídy 1až4 | m3 | 125.048 |  | 0 | CS ÚRS 2018 01 |  |  | základní | 0.097 | 12.1297 | 0 | 0 | 0 | 0 | 64 | K | 2 |  |  |  | ROZPOCET | 0 | 0 | 0 | 0 | 0 | 1 | 0 | 64 | 415152659
| VV |  | viz v.č. D.1.1_102/110, TZ | [15 empty] | VV | 2 | 1 | True | 0 | ROZPOCET
| VV |  | "piloty" 52,14 |  | 52.14 | [13 empty] | VV | 2 | 2 | True | 0 | ROZPOCET
| VV |  | "zpětné zásypy" 72,908 |  | 72.908 | [13 empty] | VV | 2 | 2 | True | 0 | ROZPOCET
| VV |  | Součet |  | 125.048 | [13 empty] | VV | 2 | 4 | True | 1 | ROZPOCET
| D | 2 | Zakládání |  |  |  | 0 | [5 empty] | 869.3981 |  | 526.779 |  | 0 | 1 | D | 1 |  |  |  | ROZPOCET | [6 empty] | 0
24 | K | 213311141 | Polštáře zhutněné pod základy ze štěrkopísku tříděného | m3 | 61.415 |  | 0 | CS ÚRS 2018 01 |  |  | základní | 0.965 | 59.2655 | 2.16 | 132.6564 | 0 | 0 | 4 | K | 2 |  |  |  | ROZPOCET | 0 | 0 | 0 | 0 | 0 | 1 | 0 | 4 | -1487617221
| VV |  | viz v.č. D.1.1_102/110, TZ | [15 empty] | VV | 2 | 1 | True | 0 | ROZPOCET
| VV |  | "pásy" 0,6*0,1*(100,06+(7,853*4)+(5,26*2)+33,29) |  | 10.517 | [13 empty] | VV | 2 | 2 | True | 0 | ROZPOCET
| VV |  | "deska" ((41,395*6,06)+(34,09*2,595))*0,15 |  | 50.898 | [13 empty] | VV | 2 | 2 | True | 0 | ROZPOCET
| VV |  | Součet |  | 61.415 | [13 empty] | VV | 2 | 4 | True | 1 | ROZPOCET
25 | K | 226112214 | Vrty velkoprofilové svislé D do 650 mm hl přes 5 m hor. IV | m | 184.5 |  | 0 | CS ÚRS 2018 01 |  |  | základní | 0.294 | 54.243 | 4e-05 | 0.00738 | 0 | 0 | 4 | K | 2 |  |  |  | ROZPOCET | 0 | 0 | 0 | 0 | 0 | 1 | 0 | 4 | -448790777
| VV |  | viz v.č. D.1.1_102/110, TZ | [15 empty] | VV | 2 | 1 | True | 0 | ROZPOCET
| VV |  | 184,5 |  | 184.5 | [13 empty] | VV | 2 | 2 | True | 0 | ROZPOCET
| VV |  | Součet |  | 184.5 | [13 empty] | VV | 2 | 4 | True | 1 | ROZPOCET
26 | K | 231212212 | Zřízení pilot svislých zapažených D do 650 mm hl do 20 m s vytažením pažnic z betonu železového | m | 184.5 |  | 0 | CS ÚRS 2018 01 |  |  | základní | 0.379 | 69.9255 | 0 | 0 | 0 | 0 | 4 | K | 2 |  |  |  | ROZPOCET | 0 | 0 | 0 | 0 | 0 | 1 | 0 | 4 | 2072403354
| VV |  | viz v.č. D.1.1_102/110, TZ | [15 empty] | VV | 2 | 1 | True | 0 | ROZPOCET
| VV |  | 184,5 |  | 184.5 | [13 empty] | VV | 2 | 2 | True | 0 | ROZPOCET
| VV |  | Součet |  | 184.5 | [13 empty] | VV | 2 | 4 | True | 1 | ROZPOCET
27 | M | 58932909 | beton C 20/25 XC2, XA1-S3 | m3 | 52.14 |  | 0 | CS ÚRS 2018 01 |  |  | základní | 0 | 0 | 2.429 | 126.6481 | 0 | 0 | 8 | M | 2 |  |  |  | ROZPOCET | 0 | 0 | 0 | 0 | 0 | 1 | 0 | 4 | 491218531
28 | K | 231611114 | Výztuž pilot betonovaných do země ocel z betonářské oceli 10 505 | t | 5.214 |  | 0 | CS ÚRS 2018 01 |  |  | základní | 27.098 | 141.289 | 1.1133 | 5.8049 | 0 | 0 | 4 | K | 2 |  |  |  | ROZPOCET | 0 | 0 | 0 | 0 | 0 | 1 | 0 | 4 | -1713387247
| VV |  | "předpoklad_bude upřesněno v dílenské dokumentaci" 100/1000*52,14 |  | 5.214 | [13 empty] | VV | 2 | 2 | True | 0 | ROZPOCET
| VV |  | Součet |  | 5.214 | [13 empty] | VV | 2 | 4 | True | 1 | ROZPOCET
29 | K | 273322511 | Základové desky ze ŽB se zvýšenými nároky na prostředí tř. C 25/30 | m3 | 67.863 |  | 0 | CS ÚRS 2018 01 |  |  | základní | 0.629 | 42.6858 | 2.4533 | 166.4876 | 0 | 0 | 4 | K | 2 |  |  |  | ROZPOCET | 0 | 0 | 0 | 0 | 0 | 1 | 0 | 4 | 1150515124
| VV |  | viz v.č. D.1.1_102/110, TZ | [15 empty] | VV | 2 | 1 | True | 0 | ROZPOCET
| VV |  | ((41,395*6,06)+(34,09*2,595))*0,2 |  | 67.863 | [13 empty] | VV | 2 | 2 | True | 0 | ROZPOCET
| VV |  | Součet |  | 67.863 | [13 empty] | VV | 2 | 4 | True | 1 | ROZPOCET
30 | K | 273351121 | Zřízení bednění základových desek | m2 | 20.012 |  | 0 | CS ÚRS 2018 01 |  |  | základní | 0.3 | 6.0036 | 0.00247 | 0.04943 | 0 | 0 | 4 | K | 2 |  |  |  | ROZPOCET | 0 | 0 | 0 | 0 | 0 | 1 | 0 | 4 | -845560566
| VV |  | viz v.č. D.1.1_102/110, TZ | [15 empty] | VV | 2 | 1 | True | 0 | ROZPOCET
| VV |  | 100,06*0,2 |  | 20.012 | [13 empty] | VV | 2 | 2 | True | 0 | ROZPOCET
| VV |  | Součet |  | 20.012 | [13 empty] | VV | 2 | 4 | True | 1 | ROZPOCET
31 | K | 273351122 | Odstranění bednění základových desek | m2 | 20.012 |  | 0 | CS ÚRS 2018 01 |  |  | základní | 0.152 | 3.0418 | 0 | 0 | 0 | 0 | 4 | K | 2 |  |  |  | ROZPOCET | 0 | 0 | 0 | 0 | 0 | 1 | 0 | 4 | 1381184857
32 | K | 274322511 | Základové pasy ze ŽB se zvýšenými nároky na prostředí tř. C 25/30 | m3 | 32.706 |  | 0 | CS ÚRS 2018 01 |  |  | základní | 0.629 | 20.5721 | 2.4533 | 80.2373 | 0 | 0 | 4 | K | 2 |  |  |  | ROZPOCET | 0 | 0 | 0 | 0 | 0 | 1 | 0 | 4 | -1004899714
| VV |  | viz v.č. D.1.1_102/110, TZ | [15 empty] | VV | 2 | 1 | True | 0 | ROZPOCET
| VV |  | 0,4*0,4*100,06 |  | 16.01 | [13 empty] | VV | 2 | 2 | True | 0 | ROZPOCET
| VV |  | 0,4*0,4*((7,853*4)+(5,26*2)) |  | 6.709 | [13 empty] | VV | 2 | 2 | True | 0 | ROZPOCET
| VV |  | 0,75*0,4*33,29 |  | 9.987 | [13 empty] | VV | 2 | 2 | True | 0 | ROZPOCET
| VV |  | Součet |  | 32.706 | [13 empty] | VV | 2 | 4 | True | 1 | ROZPOCET
33 | K | 274351121 | Zřízení bednění základových pasů rovného | m2 | 140.226 |  | 0 | CS ÚRS 2018 01 |  |  | základní | 0.247 | 34.6358 | 0.00269 | 0.37721 | 0 | 0 | 4 | K | 2 |  |  |  | ROZPOCET | 0 | 0 | 0 | 0 | 0 | 1 | 0 | 4 | -748175591
| VV |  | viz v.č. D.1.1_102/110, TZ | [15 empty] | VV | 2 | 1 | True | 0 | ROZPOCET
| VV |  | 2*0,4*100,06 |  | 80.048 | [13 empty] | VV | 2 | 2 | True | 0 | ROZPOCET
| VV |  | 2*0,4*((7,853*4)+(5,26*2)) |  | 33.546 | [13 empty] | VV | 2 | 2 | True | 0 | ROZPOCET
| VV |  | 2*0,4*33,29 |  | 26.632 | [13 empty] | VV | 2 | 2 | True | 0 | ROZPOCET
| VV |  | Součet |  | 140.226 | [13 empty] | VV | 2 | 4 | True | 1 | ROZPOCET
34 | K | 274351122 | Odstranění bednění základových pasů rovného | m2 | 140.226 |  | 0 | CS ÚRS 2018 01 |  |  | základní | 0.083 | 11.6388 | 0 | 0 | 0 | 0 | 4 | K | 2 |  |  |  | ROZPOCET | 0 | 0 | 0 | 0 | 0 | 1 | 0 | 4 | 1568155285
35 | K | 274361821 | Výztuž základových pásů a desek betonářskou ocelí 10 505 (R) | t | 12.375 |  | 0 | CS ÚRS 2018 01 |  |  | základní | 32.821 | 406.1599 | 1.0602 | 13.1196 | 0 | 0 | 4 | K | 2 |  |  |  | ROZPOCET | 0 | 0 | 0 | 0 | 0 | 1 | 0 | 4 | 1463190130
| VV |  | 11,25 |  | 11.25 | [13 empty] | VV | 2 | 2 | True | 0 | ROZPOCET
| VV |  | Mezisoučet |  | 11.25 | [13 empty] | VV | 2 | 3 | True | 0 | ROZPOCET
| VV |  | "přesahy a nosiče" 0,1*11,25 |  | 1.125 | [13 empty] | VV | 2 | 2 | True | 0 | ROZPOCET
| VV |  | Součet |  | 12.375 | [13 empty] | VV | 2 | 4 | True | 1 | ROZPOCET
36 | K | 274362021 | Výztuž základových pásů a desek svařovanými sítěmi Kari | t | 1.309 |  | 0 | CS ÚRS 2018 01 |  |  | základní | 15.231 | 19.9374 | 1.0628 | 1.3912 | 0 | 0 | 4 | K | 2 |  |  |  | ROZPOCET | 0 | 0 | 0 | 0 | 0 | 1 | 0 | 4 | -1781022315
| VV |  | 1,091 |  | 1.091 | [13 empty] | VV | 2 | 2 | True | 0 | ROZPOCET
| VV |  | Mezisoučet |  | 1.091 | [13 empty] | VV | 2 | 3 | True | 0 | ROZPOCET
| VV |  | "přesahy, nosiče a ostatní prvky" 0,2*1,091 |  | 0.218 | [13 empty] | VV | 2 | 2 | True | 0 | ROZPOCET
| VV |  | Součet |  | 1.309 | [13 empty] | VV | 2 | 4 | True | 1 | ROZPOCET
| D | 4 | Vodorovné konstrukce |  |  |  | 0 | [5 empty] | 205.5765 |  | 105.6849 |  | 0 | 1 | D | 1 |  |  |  | ROZPOCET | [6 empty] | 0
37 | K | 411171121 | Montáž ocelových kcí podlah a plošin hmotnosti do 30 kg/m2 pokrytých plechy | t | 4.351 |  | 0 | CS ÚRS 2018 01 |  |  | základní | 30.29 | 131.7918 | 0 | 0 | 0 | 0 | 4 | K | 2 |  |  |  | ROZPOCET | 0 | 0 | 0 | 0 | 0 | 1 | 0 | 4 | 464695809
| VV |  | viz v.č. D.1.1_102/110, TZ | [15 empty] | VV | 2 | 1 | True | 0 | ROZPOCET
| VV |  | "S1" (92,68+76,62)*25,7/1000 |  | 4.351 | [13 empty] | VV | 2 | 2 | True | 0 | ROZPOCET
| VV |  | Součet |  | 4.351 | [13 empty] | VV | 2 | 4 | True | 1 | ROZPOCET
38 | M | 15945R01 | plech podlahový slzičkový tl. 3 mm (specifikace dle PD a TZ) | m2 | 169.3 |  | 0 | CS VLASTNÍ |  |  | základní | 0 | 0 | 0.0257 | 4.351 | 0 | 0 | 8 | M | 2 |  |  |  | ROZPOCET | 0 | 0 | 0 | 0 | 0 | 1 | 0 | 4 | 1872518342
| VV |  | 92,68+76,62 |  | 169.3 | [13 empty] | VV | 2 | 2 | True | 0 | ROZPOCET
| VV |  | Součet |  | 169.3 | [13 empty] | VV | 2 | 4 | True | 1 | ROZPOCET
39 | K | 451315115 | Podkladní nebo výplňová vrstva z betonu C 16/20 tl do 100 mm | m2 | 444.486 |  | 0 | CS ÚRS 2018 01 |  |  | základní | 0.166 | 73.7847 | 0.22798 | 101.3339 | 0 | 0 | 4 | K | 2 |  |  |  | ROZPOCET | 0 | 0 | 0 | 0 | 0 | 1 | 0 | 4 | -104137271
| VV |  | viz v.č. D.1.1_102/110, TZ | [15 empty] | VV | 2 | 1 | True | 0 | ROZPOCET
| VV |  | "pásy" 0,6*(100,06+(7,853*4)+(5,26*2)+33,29) |  | 105.169 | [13 empty] | VV | 2 | 2 | True | 0 | ROZPOCET
| VV |  | "deska" ((41,395*6,06)+(34,09*2,595)) |  | 339.317 | [13 empty] | VV | 2 | 2 | True | 0 | ROZPOCET
| VV |  | Součet |  | 444.486 | [13 empty] | VV | 2 | 4 | True | 1 | ROZPOCET
| D | 5 | Komunikace pozemní |  |  |  | 0 | [5 empty] | 14.5642 |  | 170.7927 |  | 0 | 1 | D | 1 |  |  |  | ROZPOCET | [6 empty] | 0
40 | K | 564211111 | Podklad nebo podsyp ze štěrkopísku ŠP tl 50 mm | m2 | 34.8 |  | 0 | CS ÚRS 2018 01 |  |  | základní | 0.029 | 1.0092 | 0.1012 | 3.5218 | 0 | 0 | 4 | K | 2 |  |  |  | ROZPOCET | 0 | 0 | 0 | 0 | 0 | 1 | 0 | 4 | 1306444256
| VV |  | "okapový chodník" 58,0*0,6 |  | 34.8 | [13 empty] | VV | 2 | 2 | True | 0 | ROZPOCET
| VV |  | Součet |  | 34.8 | [13 empty] | VV | 2 | 4 | True | 1 | ROZPOCET
41 | K | 564831111 | Podklad ze štěrkodrtě ŠD tl 100 mm fr 0-32 mm | m2 | 85 |  | 0 | CS ÚRS 2018 01 |  |  | základní | 0.023 | 1.955 | 0.18907 | 16.0709 | 0 | 0 | 4 | K | 2 |  |  |  | ROZPOCET | 0 | 0 | 0 | 0 | 0 | 1 | 0 | 4 | 67222423
| VV |  | viz v.č. D.1.1_102/110, TZ | [15 empty] | VV | 2 | 1 | True | 0 | ROZPOCET
| VV |  | "S5" 34*2,5 |  | 85 | [13 empty] | VV | 2 | 2 | True | 0 | ROZPOCET
| VV |  | Součet |  | 85 | [13 empty] | VV | 2 | 4 | True | 1 | ROZPOCET
42 | K | 564861111 | Kryt zpevněných ploch ze strusky tl 200 mm | m2 | 400 |  | 0 | CS ÚRS 2018 01 |  |  | základní | 0.029 | 11.6 | 0.378 | 151.2 | 0 | 0 | 4 | K | 2 |  |  |  | ROZPOCET | 0 | 0 | 0 | 0 | 0 | 1 | 0 | 4 | -978035187
| P |  | Poznámka k položce: rozprostřením a zhutněním_po zhutnění tl. 200 mm | [15 empty] | P | 2
| VV |  | "předpoklad_viz TZ" 400,0 |  | 400 | [13 empty] | VV | 2 | 2 | True | 0 | ROZPOCET
| VV |  | Součet |  | 400 | [13 empty] | VV | 2 | 4 | True | 1 | ROZPOCET
| D | 6 | Úpravy povrchů, podlahy a osazování výplní |  |  |  | 0 | [5 empty] | 1125.6872 |  | 21.9194 |  | 0 | 1 | D | 1 |  |  |  | ROZPOCET | [6 empty] | 0
43 | K | 621142001 | Potažení vnějších podhledů sklovláknitým pletivem vtlačeným do tenkovrstvé hmoty | m2 | 91.8 |  | 0 | CS ÚRS 2018 01 |  |  | základní | 0.41 | 37.638 | 0.00438 | 0.40208 | 0 | 0 | 4 | K | 2 |  |  |  | ROZPOCET | 0 | 0 | 0 | 0 | 0 | 1 | 0 | 4 | -508774907
| VV |  | viz v.č. D.1.1_102/110, TZ | [15 empty] | VV | 2 | 1 | True | 0 | ROZPOCET
| VV |  | 2,7*34 |  | 91.8 | [13 empty] | VV | 2 | 2 | True | 0 | ROZPOCET
| VV |  | Součet |  | 91.8 | [13 empty] | VV | 2 | 4 | True | 1 | ROZPOCET
44 | K | 621131121 | Penetrační disperzní nátěr vnějších podhledů nanášený ručně | m2 | 91.8 |  | 0 | CS ÚRS 2018 01 |  |  | základní | 0.095 | 8.721 | 0.00026 | 0.023868 | 0 | 0 | 4 | K | 2 |  |  |  | ROZPOCET | 0 | 0 | 0 | 0 | 0 | 1 | 0 | 4 | 1937919551
45 | K | 622131121 | Penetrační disperzní nátěr vnějších stěn nanášený ručně | m2 | 739.188 |  | 0 | CS ÚRS 2018 01 |  |  | základní | 0.074 | 54.6999 | 0.00026 | 0.19219 | 0 | 0 | 4 | K | 2 |  |  |  | ROZPOCET | 0 | 0 | 0 | 0 | 0 | 1 | 0 | 4 | -1149711838
| VV |  | 715,145+24,043 |  | 739.188 | [13 empty] | VV | 2 | 2 | True | 0 | ROZPOCET
| VV |  | Součet |  | 739.188 | [13 empty] | VV | 2 | 4 | True | 1 | ROZPOCET
46 | K | 622211021 | Montáž kontaktního zateplení vnějších stěn z polystyrénových desek tl do 120 mm | m2 | 60.036 |  | 0 | CS ÚRS 2018 01 |  |  | základní | 1.04 | 62.4374 | 0.00832 | 0.4995 | 0 | 0 | 4 | K | 2 |  |  |  | ROZPOCET | 0 | 0 | 0 | 0 | 0 | 1 | 0 | 4 | 843530022
| VV |  | viz v.č. D.1.1_102/110, TZ | [15 empty] | VV | 2 | 1 | True | 0 | ROZPOCET
| VV |  | "spodní stavba" 100,06*0,6 |  | 60.036 | [13 empty] | VV | 2 | 2 | True | 0 | ROZPOCET
| VV |  | Součet |  | 60.036 | [13 empty] | VV | 2 | 4 | True | 1 | ROZPOCET
47 | M | 28376385 | deska z polystyrénu XPS, hrana rovná, polo či pero drážka a hladký povrch m3 | m3 | 7.925 |  | 0 | CS ÚRS 2018 01 |  |  | základní | 0 | 0 | 0.03 | 0.23775 | 0 | 0 | 8 | M | 2 |  |  |  | ROZPOCET | 0 | 0 | 0 | 0 | 0 | 1 | 0 | 4 | -1665542597
| VV |  | 60,036*0,132 'Přepočtené koeficientem množství |  | 7.925 | [13 empty] | VV | 2 | 2 | False | 1 | ROZPOCET
48 | K | 622211021 | Montáž kontaktního zateplení vnějších stěn z polystyrénových desek tl do 120 mm | m2 | 24.043 |  | 0 | CS ÚRS 2018 01 |  |  | základní | 1.04 | 25.0047 | 0.00832 | 0.20004 | 0 | 0 | 4 | K | 2 |  |  |  | ROZPOCET | 0 | 0 | 0 | 0 | 0 | 1 | 0 | 4 | 1841106055
| VV |  | viz v.č. D.1.1_102/110, TZ | [15 empty] | VV | 2 | 1 | True | 0 | ROZPOCET
| VV |  | "F1" 96,17*0,25 |  | 24.043 | [13 empty] | VV | 2 | 2 | True | 0 | ROZPOCET
| VV |  | Součet |  | 24.043 | [13 empty] | VV | 2 | 4 | True | 1 | ROZPOCET
49 | M | 28376385 | deska z polystyrénu XPS, hrana rovná, polo či pero drážka a hladký povrch m3 | m3 | 3.174 |  | 0 | CS ÚRS 2018 01 |  |  | základní | 0 | 0 | 0.03 | 0.09522 | 0 | 0 | 8 | M | 2 |  |  |  | ROZPOCET | 0 | 0 | 0 | 0 | 0 | 1 | 0 | 4 | -1378948398
| VV |  | 24,043*0,132 'Přepočtené koeficientem množství |  | 3.174 | [13 empty] | VV | 2 | 2 | False | 1 | ROZPOCET
50 | K | 622211021 | Montáž kontaktního zateplení vnějších stěn z polystyrénových desek tl do 120 mm | m2 | 5.742 |  | 0 | CS ÚRS 2018 01 |  |  | základní | 1.04 | 5.9717 | 0.00832 | 0.047773 | 0 | 0 | 4 | K | 2 |  |  |  | ROZPOCET | 0 | 0 | 0 | 0 | 0 | 1 | 0 | 4 | -359953925
| VV |  | viz v.č. D.1.1_102/110, TZ | [15 empty] | VV | 2 | 1 | True | 0 | ROZPOCET
| VV |  | "F3" 6,38*0,45*2 |  | 5.742 | [13 empty] | VV | 2 | 2 | True | 0 | ROZPOCET
| VV |  | Součet |  | 5.742 | [13 empty] | VV | 2 | 4 | True | 1 | ROZPOCET
51 | M | 28375939 | deska EPS 70 fasádní tl 120mm | m2 | 6.316 |  | 0 | CS ÚRS 2018 01 |  |  | základní | 0 | 0 | 0.00204 | 0.012885 | 0 | 0 | 8 | M | 2 |  |  |  | ROZPOCET | 0 | 0 | 0 | 0 | 0 | 1 | 0 | 4 | -1887564081
| VV |  | 5,742*1,1 'Přepočtené koeficientem množství |  | 6.316 | [13 empty] | VV | 2 | 2 | False | 1 | ROZPOCET
52 | K | 622211031 | Montáž kontaktního zateplení vnějších stěn z polystyrénových desek tl do 160 mm | m2 | 2.695 |  | 0 | CS ÚRS 2018 01 |  |  | základní | 1.06 | 2.8567 | 0.0085 | 0.022908 | 0 | 0 | 4 | K | 2 |  |  |  | ROZPOCET | 0 | 0 | 0 | 0 | 0 | 1 | 0 | 4 | 1716045550
| VV |  | viz v.č. D.1.1_102/110, TZ | [15 empty] | VV | 2 | 1 | True | 0 | ROZPOCET
| VV |  | "F4" 2,45*0,55*2 |  | 2.695 | [13 empty] | VV | 2 | 2 | True | 0 | ROZPOCET
| VV |  | Součet |  | 2.695 | [13 empty] | VV | 2 | 4 | True | 1 | ROZPOCET
53 | M | 28375952 | deska EPS 70 fasádní tl 160mm | m2 | 2.965 |  | 0 | CS ÚRS 2018 01 |  |  | základní | 0 | 0 | 0.00272 | 0.0080648 | 0 | 0 | 8 | M | 2 |  |  |  | ROZPOCET | 0 | 0 | 0 | 0 | 0 | 1 | 0 | 4 | 322374666
| VV |  | 2,695*1,1 'Přepočtené koeficientem množství |  | 2.965 | [13 empty] | VV | 2 | 2 | False | 1 | ROZPOCET
54 | K | 622211031 | Montáž kontaktního zateplení vnějších stěn z polystyrénových desek tl do 160 mm | m2 | 559.552 |  | 0 | CS ÚRS 2018 01 |  |  | základní | 1.06 | 593.1251 | 0.0085 | 4.7562 | 0 | 0 | 4 | K | 2 |  |  |  | ROZPOCET | 0 | 0 | 0 | 0 | 0 | 1 | 0 | 4 | 555346986
| VV |  | viz v.č. D.1.1_102/110, TZ | [15 empty] | VV | 2 | 1 | True | 0 | ROZPOCET
| VV |  | "F2" | [15 empty] | VV | 2 | 1 | True | 0 | ROZPOCET
| VV |  | (34,4*(8,8-0,9)+4,9*(3,3-0,9)+2,45*(3-0,9))*2 |  | 577.3 | [13 empty] | VV | 2 | 2 | True | 0 | ROZPOCET
| VV |  | 6,38*(3,3-0,9)+6,38*5,3 |  | 49.126 | [13 empty] | VV | 2 | 2 | True | 0 | ROZPOCET
|  |  | 6,38*(3-0,9)+6,38*5,6 |  | 49.126
| VV |  | Mezisoučet |  | 675.552 | [13 empty] | VV | 2 | 3 | True | 0 | ROZPOCET
| VV |  | "odečet výplní" -116 |  | -116 | [13 empty] | VV | 2 | 2 | True | 0 | ROZPOCET
| VV |  | Součet |  | 559.552 | [13 empty] | VV | 2 | 4 | True | 1 | ROZPOCET
55 | M | 28375952 | deska EPS 70 fasádní tl 160mm | m2 | 567.12 |  | 0 | CS ÚRS 2018 01 |  |  | základní | 0 | 0 | 0.00272 | 1.5426 | 0 | 0 | 8 | M | 2 |  |  |  | ROZPOCET | 0 | 0 | 0 | 0 | 0 | 1 | 0 | 4 | 69884396
| VV |  | 556,012*1,1 'Přepočtené koeficientem množství |  | 567.12 | [13 empty] | VV | 2 | 2 | False | 1 | ROZPOCET
58 | K | 622221031 | Montáž kontaktního zateplení vnějších stěn z minerální vlny tl do 160 mm | m2 | 86.85 |  | 0 | CS ÚRS 2018 01 |  |  | základní | 1.08 | 93.798 | 0.00944 | 0.81986 | 0 | 0 | 4 | K | 2 |  |  |  | ROZPOCET | 0 | 0 | 0 | 0 | 0 | 1 | 0 | 4 | 296108992
| VV |  | viz v.č. D.1.1_102/110, TZ | [15 empty] | VV | 2 | 1 | True | 0 | ROZPOCET
| VV |  | "F2" | [15 empty] | VV | 2 | 1 | True | 0 | ROZPOCET
| VV |  | ((41,75*0,9)*2 |  | 75.15 | [13 empty] | VV | 2 | 2 | True | 0 | ROZPOCET
| VV |  | (6,5*0,9)*2 |  | 11.7 | [13 empty] | VV | 2 | 2 | True | 0 | ROZPOCET
| VV |  | Součet |  | 86.85 | [13 empty] | VV | 2 | 4 | True | 1 | ROZPOCET
59 | M | 63151538 | deska izolační minerální kontaktních fasád tl 160mm | m2 | 95.535 |  | 0 | CS ÚRS 2018 01 |  |  | základní | 0 | 0 | 0.018 | 1.7196 | 0 | 0 | 8 | M | 2 |  |  |  | ROZPOCET | 0 | 0 | 0 | 0 | 0 | 1 | 0 | 4 | -1927107013
| VV |  | 86,85*1,1 'Přepočtené koeficientem množství |  | 95.535 | [13 empty] | VV | 2 | 2 | False | 1 | ROZPOCET
60 | K | 622251101 | Příplatek k cenám kontaktního zateplení stěn za použití tepelněizolačních zátek z polystyrenu | m2 | 592.302 |  | 0 | CS ÚRS 2018 01 |  |  | základní | 0.008 | 4.7384 | 6e-05 | 0.035538 | 0 | 0 | 4 | K | 2 |  |  |  | ROZPOCET | 0 | 0 | 0 | 0 | 0 | 1 | 0 | 4 | -1608637172
| VV |  | 559,552+2,695+5,742+24,043 |  | 592.302 | [13 empty] | VV | 2 | 2 | True | 0 | ROZPOCET
| VV |  | Součet |  | 592.302 | [13 empty] | VV | 2 | 4 | True | 1 | ROZPOCET
61 | K | 622251105 | Příplatek k cenám kontaktního zateplení stěn za použití tepelněizolačních zátek z minerální vlny | m2 | 86.85 |  | 0 | CS ÚRS 2018 01 |  |  | základní | 0.008 | 0.6948 | 6e-05 | 0.005211 | 0 | 0 | 4 | K | 2 |  |  |  | ROZPOCET | 0 | 0 | 0 | 0 | 0 | 1 | 0 | 4 | -2003444482
62 | K | 622454R04 | Příplatek ke KZS za systémové doplňky a příslušenství | m2 | 739.188 |  | 0 | CS VLASTNÍ |  |  | základní | 0 | 0 | 0 | 0 | 0 | 0 | 4 | K | 2 |  |  |  | ROZPOCET | 0 | 0 | 0 | 0 | 0 | 1 | 0 | 4 | -146375229
| VV |  | "kompletní provedení dle specifikace PD a TZ vč. všech souvisejících prací a dodávek" | [15 empty] | VV | 2 | 1 | True | 0 | ROZPOCET
| VV |  | "dle TP konkrétního výrobce KZS + požadavky PD a TZ" | [15 empty] | VV | 2 | 1 | True | 0 | ROZPOCET
| VV |  | -veškeré systémové lišty, rohovníky, profily | [15 empty] | VV | 2 | 1 | True | 0 | ROZPOCET
| VV |  | Množství vztaženo na plochu KZS. | [15 empty] | VV | 2 | 1 | True | 0 | ROZPOCET
| VV |  | 60,036+592,302+86,85 |  | 739.188 | [13 empty] | VV | 2 | 2 | True | 0 | ROZPOCET
| VV |  | Součet |  | 739.188 | [13 empty] | VV | 2 | 4 | True | 1 | ROZPOCET
63 | K | 621532021 | Tenkovrstvá silikonová hydrofilní zrnitá omítka tl. 2,0 mm včetně penetrace vnějších podhledů | m2 | 91.8 |  | 0 | CS ÚRS 2018 01 |  |  | základní | 0.285 | 26.163 | 0.00348 | 0.31946 | 0 | 0 | 4 | K | 2 |  |  |  | ROZPOCET | 0 | 0 | 0 | 0 | 0 | 1 | 0 | 4 | -633051175
64 | K | 622511111 | Tenkovrstvá dekorativní mozaiková střednězrnná omítka včetně penetrace vnějších stěn | m2 | 40.043 |  | 0 | CS ÚRS 2018 01 |  |  | základní | 0.294 | 11.7726 | 0.00628 | 0.25147 | 0 | 0 | 4 | K | 2 |  |  |  | ROZPOCET | 0 | 0 | 0 | 0 | 0 | 1 | 0 | 4 | -1427460851
65 | K | 622532021 | Tenkovrstvá silikonová hydrofilní zrnitá omítka tl. 2,0 mm včetně penetrace vnějších stěn | m2 | 719.026 |  | 0 | CS ÚRS 2018 01 |  |  | základní | 0.245 | 176.1614 | 0.00348 | 2.5022 | 0 | 0 | 4 | K | 2 |  |  |  | ROZPOCET | 0 | 0 | 0 | 0 | 0 | 1 | 0 | 4 | -110098779
| VV |  | 643,06+73,271+2,695 |  | 719.026 | [13 empty] | VV | 2 | 2 | True | 0 | ROZPOCET
| VV |  | Součet |  | 719.026 | [13 empty] | VV | 2 | 4 | True | 1 | ROZPOCET
66 | K | 629991011 | Zakrytí výplní otvorů a svislých ploch fólií přilepenou lepící páskou | m2 | 119.54 |  | 0 | CS ÚRS 2018 01 |  |  | základní | 0.06 | 7.1724 | 0 | 0 | 0 | 0 | 4 | K | 2 |  |  |  | ROZPOCET | 0 | 0 | 0 | 0 | 0 | 1 | 0 | 4 | -292724184
67 | K | 637211122 | Okapový chodník z betonových dlaždic hladkých 500/500/50 mm kladených do ŠP | m2 | 29 |  | 0 | CS ÚRS 2018 01 |  |  | základní | 0.508 | 14.732 | 0.28362 | 8.225 | 0 | 0 | 4 | K | 2 |  |  |  | ROZPOCET | 0 | 0 | 0 | 0 | 0 | 1 | 0 | 4 | -767749059
| VV |  | "okapový chodník" 58,0*0,5 |  | 29 | [13 empty] | VV | 2 | 2 | True | 0 | ROZPOCET
| VV |  | Součet |  | 29 | [13 empty] | VV | 2 | 4 | True | 1 | ROZPOCET
| D | 9 | Ostatní konstrukce a práce, bourání |  |  |  | 0 | [5 empty] | 578.6454 |  | 0.14978 |  | 2.548 | 1 | D | 1 |  |  |  | ROZPOCET | [6 empty] | 0
68 | K | 941211111 | Montáž lešení řadového rámového lehkého zatížení do 200 kg/m2 š do 0,9 m v do 10 m | m2 | 969.367 |  | 0 | CS ÚRS 2018 01 |  |  | základní | 0.11 | 106.6304 | 0 | 0 | 0 | 0 | 4 | K | 2 |  |  |  | ROZPOCET | 0 | 0 | 0 | 0 | 0 | 1 | 0 | 4 | -97361200
| VV |  | viz v.č. D.1.1_102/110, TZ | [15 empty] | VV | 2 | 1 | True | 0 | ROZPOCET
| VV |  | ((41,75*3,2)+(34,4*5,5))*2 |  | 645.6 | [13 empty] | VV | 2 | 2 | True | 0 | ROZPOCET
| VV |  | (8,813*9,0)*2 |  | 158.634 | [13 empty] | VV | 2 | 2 | True | 0 | ROZPOCET
| VV |  | Mezisoučet |  | 804.234 | [13 empty] | VV | 2 | 3 | True | 0 | ROZPOCET
| VV |  | "přesahy a ostatní" (6*1,0*9)+(101,03*1,1) |  | 165.133 | [13 empty] | VV | 2 | 2 | True | 0 | ROZPOCET
| VV |  | Součet |  | 969.367 | [13 empty] | VV | 2 | 4 | True | 1 | ROZPOCET
69 | K | 941211211 | Příplatek k lešení řadovému rámovému lehkému š 0,9 m v do 25 m za první a ZKD den použití | m2 | 48468.35 |  | 0 | CS ÚRS 2018 01 |  |  | základní | 0 | 0 | 0 | 0 | 0 | 0 | 4 | K | 2 |  |  |  | ROZPOCET | 0 | 0 | 0 | 0 | 0 | 1 | 0 | 4 | 1522048932
| VV |  | 969,367*50 'Přepočtené koeficientem množství |  | 48468.35 | [13 empty] | VV | 2 | 2 | False | 1 | ROZPOCET
70 | K | 941211811 | Demontáž lešení řadového rámového lehkého zatížení do 200 kg/m2 š do 0,9 m v do 10 m | m2 | 969.367 |  | 0 | CS ÚRS 2018 01 |  |  | základní | 0.069 | 66.8863 | 0 | 0 | 0 | 0 | 4 | K | 2 |  |  |  | ROZPOCET | 0 | 0 | 0 | 0 | 0 | 1 | 0 | 4 | 1176001655
71 | K | 944511111 | Montáž ochranné sítě z textilie z umělých vláken | m2 | 969.367 |  | 0 | CS ÚRS 2018 01 |  |  | základní | 0.049 | 47.499 | 0 | 0 | 0 | 0 | 4 | K | 2 |  |  |  | ROZPOCET | 0 | 0 | 0 | 0 | 0 | 1 | 0 | 4 | -1864792979
72 | K | 944511211 | Příplatek k ochranné síti za první a ZKD den použití | m2 | 48468.35 |  | 0 | CS ÚRS 2018 01 |  |  | základní | 0 | 0 | 0 | 0 | 0 | 0 | 4 | K | 2 |  |  |  | ROZPOCET | 0 | 0 | 0 | 0 | 0 | 1 | 0 | 4 | -922040295
| VV |  | 969,367*50 'Přepočtené koeficientem množství |  | 48468.35 | [13 empty] | VV | 2 | 2 | False | 1 | ROZPOCET
73 | K | 944511811 | Demontáž ochranné sítě z textilie z umělých vláken | m2 | 969.367 |  | 0 | CS ÚRS 2018 01 |  |  | základní | 0.033 | 31.9891 | 0 | 0 | 0 | 0 | 4 | K | 2 |  |  |  | ROZPOCET | 0 | 0 | 0 | 0 | 0 | 1 | 0 | 4 | -1083710937
74 | K | 949101111 | Lešení pomocné pro objekty pozemních staveb s lešeňovou podlahou v do 1,9 m zatížení do 150 kg/m2 | m2 | 571.9 |  | 0 | CS ÚRS 2018 01 |  |  | základní | 0.105 | 60.0495 | 0.00013 | 0.074347 | 0 | 0 | 4 | K | 2 |  |  |  | ROZPOCET | 0 | 0 | 0 | 0 | 0 | 1 | 0 | 4 | 1954396982
| VV |  | viz v.č. D.1.1_102/110, TZ | [15 empty] | VV | 2 | 1 | True | 0 | ROZPOCET
| VV |  | "viz podhledové kce_1-3.NP" 217,15+178,66+176,09 |  | 571.9 | [13 empty] | VV | 2 | 2 | True | 0 | ROZPOCET
| VV |  | Součet |  | 571.9 | [13 empty] | VV | 2 | 4 | True | 1 | ROZPOCET
75 | K | 952901111 | Vyčištění budov bytové a občanské výstavby při výšce podlaží do 4 m | m2 | 706.14 |  | 0 | CS ÚRS 2018 01 |  |  | základní | 0.308 | 217.4911 | 4e-05 | 0.028246 | 0 | 0 | 4 | K | 2 |  |  |  | ROZPOCET | 0 | 0 | 0 | 0 | 0 | 1 | 0 | 4 | -347605511
| VV |  | (41,715*6,378)+(34,5*6,378*2) |  | 706.14 | [13 empty] | VV | 2 | 2 | True | 0 | ROZPOCET
| VV |  | Součet |  | 706.14 | [13 empty] | VV | 2 | 4 | True | 1 | ROZPOCET
76 | K | 977555R01 | Dodávka a osazení chrániček z potrubí PVC_KG _ dle specifikace | kus | 13 |  | 0 | CS VLASTNÍ |  |  | základní | 3.7 | 48.1 | 0.00363 | 0.04719 | 0.196 | 2.548 | 4 | K | 2 |  |  |  | ROZPOCET | 0 | 0 | 0 | 0 | 0 | 1 | 0 | 4 | 1726924275
| VV |  | viz v.č. D.1.1_102/110, TZ | [15 empty] | VV | 2 | 1 | True | 0 | ROZPOCET
| VV |  | "DN 150" 3,0 |  | 3 | [13 empty] | VV | 2 | 2 | True | 0 | ROZPOCET
| VV |  | "DN 200" 3,0 |  | 3 | [13 empty] | VV | 2 | 2 | True | 0 | ROZPOCET
| VV |  | "DN 250" 7 |  | 7 | [13 empty] | VV | 2 | 2 | True | 0 | ROZPOCET
| VV |  | Součet |  | 13 | [13 empty] | VV | 2 | 4 | True | 1 | ROZPOCET
| D | 998 | Přesun hmot |  |  |  | 0 | [5 empty] | 143.772 |  | 0 |  | 0 | 1 | D | 1 |  |  |  | ROZPOCET | [6 empty] | 0
77 | K | 998014221 | Přesun hmot pro budovy vícepodlažní v do 18 m s nosnou konstrukcí z kovových dílců | t | 964.913 |  | 0 | CS ÚRS 2018 01 |  |  | základní | 0.149 | 143.772 | 0 | 0 | 0 | 0 | 4 | K | 2 |  |  |  | ROZPOCET | 0 | 0 | 0 | 0 | 0 | 1 | 0 | 4 | 118764031
| D | PSV | Práce a dodávky PSV |  |  |  | 0 | [5 empty] | 3936.4181 |  | 80.5693 |  | 0 | 2 | D | 0 |  |  |  | ROZPOCET | [6 empty] | 0
| D | 711 | Izolace proti vodě, vlhkosti a plynům |  |  |  | 0 | [5 empty] | 311.4823 |  | 6.4922 |  | 0 | 2 | D | 1 |  |  |  | ROZPOCET | [6 empty] | 0
78 | K | 711111001 | Provedení izolace proti zemní vlhkosti vodorovné za studena nátěrem penetračním | m2 | 339.317 |  | 0 | CS ÚRS 2018 01 |  |  | základní | 0.024 | 8.1436 | 0 | 0 | 0 | 0 | 16 | K | 2 |  |  |  | ROZPOCET | 0 | 0 | 0 | 0 | 0 | 1 | 0 | 16 | -2142650543
| VV |  | viz v.č. D.1.1_102/110, TZ | [15 empty] | VV | 2 | 1 | True | 0 | ROZPOCET
| VV |  | ((41,395*6,06)+(34,09*2,595)) |  | 339.317 | [13 empty] | VV | 2 | 2 | True | 0 | ROZPOCET
| VV |  | Součet |  | 339.317 | [13 empty] | VV | 2 | 4 | True | 1 | ROZPOCET
79 | M | 11163150 | lak asfaltový penetrační | t | 0.102 |  | 0 | CS ÚRS 2018 01 |  |  | základní | 0 | 0 | 1 | 0.102 | 0 | 0 | 32 | M | 2 |  |  |  | ROZPOCET | 0 | 0 | 0 | 0 | 0 | 1 | 0 | 16 | 86457589
| VV |  | 339,317*0,0003 'Přepočtené koeficientem množství |  | 0.102 | [13 empty] | VV | 2 | 2 | False | 1 | ROZPOCET
80 | K | 711112001 | Provedení izolace proti zemní vlhkosti svislé za studena nátěrem penetračním | m2 | 50.03 |  | 0 | CS ÚRS 2018 01 |  |  | základní | 0.054 | 2.7016 | 0 | 0 | 0 | 0 | 16 | K | 2 |  |  |  | ROZPOCET | 0 | 0 | 0 | 0 | 0 | 1 | 0 | 16 | 578456888
| VV |  | viz v.č. D.1.1_102/110, TZ | [15 empty] | VV | 2 | 1 | True | 0 | ROZPOCET
| VV |  | 100,06*0,5 |  | 50.03 | [13 empty] | VV | 2 | 2 | True | 0 | ROZPOCET
| VV |  | Součet |  | 50.03 | [13 empty] | VV | 2 | 4 | True | 1 | ROZPOCET
81 | M | 11163150 | lak asfaltový penetrační | t | 0.018 |  | 0 | CS ÚRS 2018 01 |  |  | základní | 0 | 0 | 1 | 0.018 | 0 | 0 | 32 | M | 2 |  |  |  | ROZPOCET | 0 | 0 | 0 | 0 | 0 | 1 | 0 | 16 | -1994269523
| VV |  | 50,03*0,00035 'Přepočtené koeficientem množství |  | 0.018 | [13 empty] | VV | 2 | 2 | False | 1 | ROZPOCET
82 | K | 711141559 | Provedení izolace proti zemní vlhkosti pásy přitavením vodorovné NAIP | m2 | 678.635 |  | 0 | CS ÚRS 2018 01 |  |  | základní | 0.222 | 150.657 | 0.0004 | 0.27145 | 0 | 0 | 16 | K | 2 |  |  |  | ROZPOCET | 0 | 0 | 0 | 0 | 0 | 1 | 0 | 16 | 1933765025
| VV |  | viz v.č. D.1.1_102/110, TZ | [15 empty] | VV | 2 | 1 | True | 0 | ROZPOCET
| VV |  | ((41,395*6,06)+(34,09*2,595))*2 |  | 678.635 | [13 empty] | VV | 2 | 2 | True | 0 | ROZPOCET
| VV |  | Součet |  | 678.635 | [13 empty] | VV | 2 | 4 | True | 1 | ROZPOCET
83 | M | 62852254 | pásy s modifikovaným asfaltem tl. 4,0 mm s výztužnou vložkou | m2 | 780.43 |  | 0 | CS ÚRS 2018 01 |  |  | základní | 0 | 0 | 0.0049 | 3.8241 | 0 | 0 | 32 | M | 2 |  |  |  | ROZPOCET | 0 | 0 | 0 | 0 | 0 | 1 | 0 | 16 | 1310819736
| P |  | Poznámka k položce: SBS modifikované pásy. Nosná vložka pásu ze skleněné tkaniny 200g/m2, horní povrch jemný separační posyp, tloušťka 4mm. | [15 empty] | P | 2
| VV |  | 678,635*1,15 'Přepočtené koeficientem množství |  | 780.43 | [13 empty] | VV | 2 | 2 | False | 1 | ROZPOCET
84 | K | 711142559 | Provedení izolace proti zemní vlhkosti pásy přitavením svislé NAIP | m2 | 100.06 |  | 0 | CS ÚRS 2018 01 |  |  | základní | 0.26 | 26.0156 | 0.0004 | 0.040024 | 0 | 0 | 16 | K | 2 |  |  |  | ROZPOCET | 0 | 0 | 0 | 0 | 0 | 1 | 0 | 16 | 1344730189
| VV |  | viz v.č. D.1.1_102/110, TZ | [15 empty] | VV | 2 | 1 | True | 0 | ROZPOCET
| VV |  | 100,06*0,5*2 |  | 100.06 | [13 empty] | VV | 2 | 2 | True | 0 | ROZPOCET
| VV |  | Součet |  | 100.06 | [13 empty] | VV | 2 | 4 | True | 1 | ROZPOCET
85 | M | 62852254 | pásy s modifikovaným asfaltem tl. 4,0 mm s výztužnou vložkou | m2 | 120.072 |  | 0 | CS ÚRS 2018 01 |  |  | základní | 0 | 0 | 0.0049 | 0.58835 | 0 | 0 | 32 | M | 2 |  |  |  | ROZPOCET | 0 | 0 | 0 | 0 | 0 | 1 | 0 | 16 | -323643857
| P |  | Poznámka k položce: SBS modifikované pásy. Nosná vložka pásu ze skleněné tkaniny 200g/m2, horní povrch jemný separační posyp, tloušťka 4mm. | [15 empty] | P | 2
| VV |  | 100,06*1,2 'Přepočtené koeficientem množství |  | 120.072 | [13 empty] | VV | 2 | 2 | False | 1 | ROZPOCET
86 | K | 711161215 | Izolace proti zemní vlhkosti nopovou fólií svislá, nopek v 20,0 mm, tl do 1,0 mm | m2 | 60.036 |  | 0 | CS ÚRS 2018 01 |  |  | základní | 0.122 | 7.3244 | 0.00079 | 0.047428 | 0 | 0 | 16 | K | 2 |  |  |  | ROZPOCET | 0 | 0 | 0 | 0 | 0 | 1 | 0 | 16 | 435596791
| VV |  | viz v.č. D.1.1_102/110, TZ | [15 empty] | VV | 2 | 1 | True | 0 | ROZPOCET
| VV |  | "spodní stavba" 100,06*0,6 |  | 60.036 | [13 empty] | VV | 2 | 2 | True | 0 | ROZPOCET
| VV |  | Součet |  | 60.036 | [13 empty] | VV | 2 | 4 | True | 1 | ROZPOCET
87 | K | 711161384 | Izolace proti zemní vlhkosti nopovou fólií ukončení provětrávací lištou | m | 100.06 |  | 0 | CS ÚRS 2018 01 |  |  | základní | 0.084 | 8.405 | 0.00026 | 0.026016 | 0 | 0 | 16 | K | 2 |  |  |  | ROZPOCET | 0 | 0 | 0 | 0 | 0 | 1 | 0 | 16 | -1291705812
88 | K | 711491272 | Provedení izolace proti tlakové vodě svislé z textilií vrstva ochranná | m2 | 60.036 |  | 0 | CS ÚRS 2018 01 |  |  | základní | 0.196 | 11.7671 | 0 | 0 | 0 | 0 | 16 | K | 2 |  |  |  | ROZPOCET | 0 | 0 | 0 | 0 | 0 | 1 | 0 | 16 | 709871153
| VV |  | viz v.č. D.1.1_102/110, TZ | [15 empty] | VV | 2 | 1 | True | 0 | ROZPOCET
| VV |  | "spodní stavba" 100,06*0,6 |  | 60.036 | [13 empty] | VV | 2 | 2 | True | 0 | ROZPOCET
| VV |  | Součet |  | 60.036 | [13 empty] | VV | 2 | 4 | True | 1 | ROZPOCET
89 | M | 69311199 | geotextilie netkaná 300 g/m2 | m2 | 66.04 |  | 0 | CS ÚRS 2018 01 |  |  | základní | 0 | 0 | 0.0003 | 0.019812 | 0 | 0 | 32 | M | 2 |  |  |  | ROZPOCET | 0 | 0 | 0 | 0 | 0 | 1 | 0 | 16 | -546399461
| VV |  | 60,036*1,1 'Přepočtené koeficientem množství |  | 66.04 | [13 empty] | VV | 2 | 2 | False | 1 | ROZPOCET
90 | K | 711493112 | Izolace proti vodě vodorovná těsnicí stěrkou | m2 | 90 |  | 0 | CS ÚRS 2018 01 |  |  | základní | 0.22 | 19.8 | 0.0045 | 0.405 | 0 | 0 | 16 | K | 2 |  |  |  | ROZPOCET | 0 | 0 | 0 | 0 | 0 | 1 | 0 | 16 | -190132988
| P |  | Poznámka k položce: Specifikace: -------------------------------------- V jednotkové ceně zahrnuty náklady na systémové koutové pásky/profily. Tl. hydroizolační stěrky 2x2 mm. --------------------------------------- | [15 empty] | P | 2
| VV |  | viz v.č. D.1.1_102/110, TZ | [15 empty] | VV | 2 | 1 | True | 0 | ROZPOCET
| VV |  | "S4" 12,33+11,56 |  | 23.89 | [13 empty] | VV | 2 | 2 | True | 0 | ROZPOCET
| VV |  | "S7" 47,42+18,69 |  | 66.11 | [13 empty] | VV | 2 | 2 | True | 0 | ROZPOCET
| VV |  | Součet |  | 90 | [13 empty] | VV | 2 | 4 | True | 1 | ROZPOCET
91 | K | 711493122 | Izolace proti vodě svislá těsnicí stěrkou | m2 | 255.56 |  | 0 | CS ÚRS 2018 01 |  |  | základní | 0.3 | 76.668 | 0.0045 | 1.15 | 0 | 0 | 16 | K | 2 |  |  |  | ROZPOCET | 0 | 0 | 0 | 0 | 0 | 1 | 0 | 16 | 331532874
| P |  | Poznámka k položce: Specifikace: -------------------------------------- V jednotkové ceně zahrnuty náklady na systémové koutové pásky/profily. Tl. hydroizolační stěrky 2x2 mm. --------------------------------------- | [15 empty] | P | 2
| VV |  | "viz keramické obklady stěn_předpoklad_bude upřesněno v průběhu stavby" 255,56 |  | 255.56 | [13 empty] | VV | 2 | 2 | True | 0 | ROZPOCET
| VV |  | Součet |  | 255.56 | [13 empty] | VV | 2 | 4 | True | 1 | ROZPOCET
92 | K | 998711202 | Přesun hmot procentní pro izolace proti vodě, vlhkosti a plynům v objektech v do 12 m | % | 3324.186 |  | 0 | CS ÚRS 2018 01 |  |  | základní | 0 | 0 | 0 | 0 | 0 | 0 | 16 | K | 2 |  |  |  | ROZPOCET | 0 | 0 | 0 | 0 | 0 | 1 | 0 | 16 | 1816882896
| D | 712 | Povlakové krytiny |  |  |  | 0 | [5 empty] | 0 |  | 0 |  | 0 | 2 | D | 1 |  |  |  | ROZPOCET | [6 empty] | 0
93 | K | 712525R01 | Střešní povlaková krytina , celoplošně lepená k nosného podkladu, EPDM folie tl. 1,14 mm - kompletní, systémové provedení | m2 | 382.765 |  | 0 | CS VLASTNÍ |  |  | základní | 0 | 0 | 0 | 0 | 0 | 0 | 16 | K | 2 |  |  |  | ROZPOCET | 0 | 0 | 0 | 0 | 0 | 1 | 0 | 16 | -956906269
| P |  | Poznámka k položce: Cena obsahuje kompletní systémové řešení jednoho výrobce (lišty, doplňky, příslušenství, řešení detailů a ukončení) -------------------------------------------------------------------------- -střešní krytina je navržena rozměrově stálá střešní hydroizolační fólie EPDM tloušťky DLE ZADÁVACÍ DOKUMENTACE ; Součásti dodávky střešní krytiny jsou veškeré přechodové a ukončovací profily z poplastovaného plechu (přechod krytiny na svislé konstrukce, ukončovací a přítlačné lišty apod.) Součásti dodávky povlakové krytiny je dále ošetření prostupů střechou/terasou - budou využity typové doplňky ze sortimentu použité povlakové krytiny (tj. manžety s otvorem 2/3 průměru prostupu, doplňková fólie bude vytažena na prostupující potrubí do výšky min.150mm na úroveň střešní krytiny, fólie bude stažena systémovou plechovou objímkou a spoj zatmelen PU tmelem) Hydroizolace bude ukončena na prostupujících konstrukcích a u stěn min. 150 mm nad vnější povrch přiléhající střešní plochy, u atiky bude ukončena na koruně. -------------------------------------------------------------------------- hydroizolace střechy - EPDM folie tl. 1,14mm - střešní fólie z nevyztuženého EPDM min. tl.1,14/1,52 mm, fólie certifikovaná dle ČSN EN 13956:2012, minimální požadované technické vlastnosti •průtažnost minimálně 300% (dle EN 12311-2) •odolnost proti úderu na měkkém podkladu – minimálně 1700 mm (EN 12691 B) •trvanlivost při vystavení UV záření minimálně 7000 hodin (dle EN 1297) •pružnost při nízkých teplotách – minimálně -45°C (EN 495-5) Dodavatel doloží také doklad o Požární klasifikace Broof(t1). Dodavatel doloží výpočet sání větrem dle ČSN EN 1991-1-4 | [15 empty] | P | 2
| VV |  | "kompletní provedení dle specifikace PD a TZ vč. všech souvisejících prací a dodávek" | [15 empty] | VV | 2 | 1 | True | 0 | ROZPOCET
| VV |  | KOMPLETNÍ SYSTÉMOVÉ ŘEŠENÍ ROVNÝCH STŘECH / TERAS | [15 empty] | VV | 2 | 1 | True | 0 | ROZPOCET
| VV |  | -celoplošně lepeno k nosné konstrukci | [15 empty] | VV | 2 | 1 | True | 0 | ROZPOCET
| VV |  | v jednotkové ceně zahrnuty náklady na veškeré systémové lišty, profily, doplňky, příslušenství, detaily | [15 empty] | VV | 2 | 1 | True | 0 | ROZPOCET
| VV |  | v jednotkové ceně zahrnuty všechny prořezy a navýšení materiálů | [15 empty] | VV | 2 | 1 | True | 0 | ROZPOCET
| VV |  | (4,9*6,5)+(2,45*6,5)+(33,35*0,3) |  | 57.78 | [13 empty] | VV | 2 | 2 | True | 0 | ROZPOCET
| VV |  | (2,45*34,5)+(4,9*0,4) |  | 86.485 | [13 empty] | VV | 2 | 2 | True | 0 | ROZPOCET
| VV |  | (34,5*6,5)+(47,5*0,3) |  | 238.5 | [13 empty] | VV | 2 | 2 | True | 0 | ROZPOCET
| VV |  | Součet |  | 382.765 | [13 empty] | VV | 2 | 4 | True | 1 | ROZPOCET
94 | K | 998712202 | Přesun hmot procentní pro krytiny povlakové v objektech v do 12 m | % | 2411.42 |  | 0 | CS ÚRS 2018 01 |  |  | základní | 0 | 0 | 0 | 0 | 0 | 0 | 16 | K | 2 |  |  |  | ROZPOCET | 0 | 0 | 0 | 0 | 0 | 1 | 0 | 16 | -1862080773
| D | 713 | Izolace tepelné |  |  |  | 0 | [5 empty] | 139.3478 |  | 2.0628 |  | 0 | 2 | D | 1 |  |  |  | ROZPOCET | [6 empty] | 0
95 | K | 713141131 | Montáž izolace tepelné střech plochých lepené za studena 1 vrstva rohoží, pásů, dílců, desek | m2 | 356.55 |  | 0 | CS ÚRS 2018 01 |  |  | základní | 0.14 | 49.917 | 0.00116 | 0.4136 | 0 | 0 | 16 | K | 2 |  |  |  | ROZPOCET | 0 | 0 | 0 | 0 | 0 | 1 | 0 | 16 | -1482748849
| VV |  | viz v.č. D.1.1_102/110, TZ | [15 empty] | VV | 2 | 1 | True | 0 | ROZPOCET
| VV |  | "střechy nižší" (4,9*6,5)+(2,45*6,5) |  | 47.775 | [13 empty] | VV | 2 | 2 | True | 0 | ROZPOCET
| VV |  | "pavlač" 2,45*34,5 |  | 84.525 | [13 empty] | VV | 2 | 2 | True | 0 | ROZPOCET
| VV |  | "střecha hlavní" (34,5*6,5) |  | 224.25 | [13 empty] | VV | 2 | 2 | True | 0 | ROZPOCET
| VV |  | Součet |  | 356.55 | [13 empty] | VV | 2 | 4 | True | 1 | ROZPOCET
96 | M | 28376R24 | deska izolační PIR 1250 x 625 x 40mm | m2 | 392.205 |  | 0 | CS VLASTNÍ |  |  | základní | 0 | 0 | 0.0012 | 0.47065 | 0 | 0 | 32 | M | 2 |  |  |  | ROZPOCET | 0 | 0 | 0 | 0 | 0 | 1 | 0 | 16 | 727147735
| P |  | Poznámka k položce: PIR desky s oboustranným minerálním rounem, λ=0,029W.m-1.K-1 | [15 empty] | P | 2
| VV |  | 356,55*1,1 'Přepočtené koeficientem množství |  | 392.205 | [13 empty] | VV | 2 | 2 | False | 1 | ROZPOCET
97 | K | 713141211 | Montáž izolace tepelné střech plochých atikové klíny | m | 85.75 |  | 0 | CS ÚRS 2018 01 |  |  | základní | 0.045 | 3.8587 | 0 | 0 | 0 | 0 | 16 | K | 2 |  |  |  | ROZPOCET | 0 | 0 | 0 | 0 | 0 | 1 | 0 | 16 | 238633261
| VV |  | viz v.č. D.1.1_102/110, TZ | [15 empty] | VV | 2 | 1 | True | 0 | ROZPOCET
| VV |  | 33,35+4,9+47,5 |  | 85.75 | [13 empty] | VV | 2 | 2 | True | 0 | ROZPOCET
| VV |  | Součet |  | 85.75 | [13 empty] | VV | 2 | 4 | True | 1 | ROZPOCET
98 | M | 63152006 | klín atikový přechodný plochých střech tl.60 x 60 mm | m | 94.325 |  | 0 | CS ÚRS 2018 01 |  |  | základní | 0 | 0 | 0.00055 | 0.051879 | 0 | 0 | 32 | M | 2 |  |  |  | ROZPOCET | 0 | 0 | 0 | 0 | 0 | 1 | 0 | 16 | 682592594
| VV |  | 85,75*1,1 'Přepočtené koeficientem množství |  | 94.325 | [13 empty] | VV | 2 | 2 | False | 1 | ROZPOCET
99 | K | 713141331 | Montáž izolace tepelné střech plochých lepené za studena zplna, spádová vrstva | m2 | 356.55 |  | 0 | CS ÚRS 2018 01 |  |  | základní | 0.24 | 85.572 | 0.00116 | 0.4136 | 0 | 0 | 16 | K | 2 |  |  |  | ROZPOCET | 0 | 0 | 0 | 0 | 0 | 1 | 0 | 16 | 527224547
| VV |  | viz v.č. D.1.1_102/110, TZ | [15 empty] | VV | 2 | 1 | True | 0 | ROZPOCET
| VV |  | "střechy nižší" (4,9*6,5)+(2,45*6,5) |  | 47.775 | [13 empty] | VV | 2 | 2 | True | 0 | ROZPOCET
| VV |  | "pavlač" 2,45*34,5 |  | 84.525 | [13 empty] | VV | 2 | 2 | True | 0 | ROZPOCET
| VV |  | "střecha hlavní" (34,5*6,5) |  | 224.25 | [13 empty] | VV | 2 | 2 | True | 0 | ROZPOCET
| VV |  | Součet |  | 356.55 | [13 empty] | VV | 2 | 4 | True | 1 | ROZPOCET
100 | M | 28376141 | klín izolační z pěnového polystyrenu EPS 100 spádový | m3 | 35.655 |  | 0 | CS ÚRS 2018 01 |  |  | základní | 0 | 0 | 0.02 | 0.7131 | 0 | 0 | 32 | M | 2 |  |  |  | ROZPOCET | 0 | 0 | 0 | 0 | 0 | 1 | 0 | 16 | 431897423
| VV |  | 356,55*0,1 'Přepočtené koeficientem množství |  | 35.655 | [13 empty] | VV | 2 | 2 | False | 1 | ROZPOCET
101 | K | 998713202 | Přesun hmot procentní pro izolace tepelné v objektech v do 12 m | % | 2838.965 |  | 0 | CS ÚRS 2018 01 |  |  | základní | 0 | 0 | 0 | 0 | 0 | 0 | 16 | K | 2 |  |  |  | ROZPOCET | 0 | 0 | 0 | 0 | 0 | 1 | 0 | 16 | 194139858
| D | 762 | Konstrukce tesařské |  |  |  | 0 | [5 empty] | 50.9466 |  | 3.8065 |  | 0 | 2 | D | 1 |  |  |  | ROZPOCET | [6 empty] | 0
102 | K | 762341145 | Bednění střech rovných z cementotřískových desek tl 20 mm na pero a drážku šroubovaných na rošt | m2 | 51.45 |  | 0 | CS ÚRS 2018 01 |  |  | základní | 0.38 | 19.551 | 0.03134 | 1.6124 | 0 | 0 | 16 | K | 2 |  |  |  | ROZPOCET | 0 | 0 | 0 | 0 | 0 | 1 | 0 | 16 | -1045186935
| VV |  | viz v.č. D.1.1_102/110, TZ | [15 empty] | VV | 2 | 1 | True | 0 | ROZPOCET
| VV |  | 0,2*(33,35+4,9+47,5) |  | 17.15 | [13 empty] | VV | 2 | 2 | True | 0 | ROZPOCET
| VV |  | (33,35*0,4)+(4,9*0,4)+(47,5*0,4) |  | 34.3 | [13 empty] | VV | 2 | 2 | True | 0 | ROZPOCET
| VV |  | Součet |  | 51.45 | [13 empty] | VV | 2 | 4 | True | 1 | ROZPOCET
103 | K | 762420023 | Obložení stropu z cementotřískových desek tl 12,5 mm nebroušených na pero a drážku šroubovaných | m2 | 91.8 |  | 0 | CS ÚRS 2018 01 |  |  | základní | 0.342 | 31.3956 | 0.0237 | 2.1757 | 0 | 0 | 16 | K | 2 |  |  |  | ROZPOCET | 0 | 0 | 0 | 0 | 0 | 1 | 0 | 16 | -1391398405
| VV |  | viz v.č. D.1.1_102/110, TZ | [15 empty] | VV | 2 | 1 | True | 0 | ROZPOCET
| VV |  | 2,7*34 |  | 91.8 | [13 empty] | VV | 2 | 2 | True | 0 | ROZPOCET
| VV |  | Součet |  | 91.8 | [13 empty] | VV | 2 | 4 | True | 1 | ROZPOCET
104 | K | 762495000 | Spojovací prostředky pro montáž olištování, obložení stropů, střešních podhledů a stěn | m2 | 91.8 |  | 0 | CS ÚRS 2018 01 |  |  | základní | 0 | 0 | 0.0002 | 0.01836 | 0 | 0 | 16 | K | 2 |  |  |  | ROZPOCET | 0 | 0 | 0 | 0 | 0 | 1 | 0 | 16 | -1190510728
105 | K | 998762202 | Přesun hmot procentní pro kce tesařské v objektech v do 12 m | % | 777.683 |  | 0 | CS ÚRS 2018 01 |  |  | základní | 0 | 0 | 0 | 0 | 0 | 0 | 16 | K | 2 |  |  |  | ROZPOCET | 0 | 0 | 0 | 0 | 0 | 1 | 0 | 16 | -2127555841
| D | 763 | Konstrukce suché výstavby |  |  |  | 0 | [5 empty] | 2615.2857 |  | 55.8002 |  | 0 | 2 | D | 1 |  |  |  | ROZPOCET | [6 empty] | 0
106 | K | 763111333 | SDK příčka tl 100 mm profil CW+UW 75 desky 1xA/H2 12,5 TI 60 mm EI 30 Rw 45 dB | m2 | 141.258 |  | 0 | CS ÚRS 2018 01 |  |  | základní | 0.999 | 141.1167 | 0.02566 | 3.6247 | 0 | 0 | 16 | K | 2 |  |  |  | ROZPOCET | 0 | 0 | 0 | 0 | 0 | 1 | 0 | 16 | 1610526462
| VV |  | viz v.č. D.1.1_102/110, TZ | [15 empty] | VV | 2 | 1 | True | 0 | ROZPOCET
| VV |  | 2,65*(5,55+5,55+2,15+2,235+2,035+2,235+5,55+2,335+2,335+5,55+2,035) |  | 99.534 | [13 empty] | VV | 2 | 2 | True | 0 | ROZPOCET
| VV |  | 2,85*(2,235+2,235+2,335+2,335+5,5) |  | 41.724 | [13 empty] | VV | 2 | 2 | True | 0 | ROZPOCET
| VV |  | Součet |  | 141.258 | [13 empty] | VV | 2 | 4 | True | 1 | ROZPOCET
107 | K | 763111431 | SDK příčka tl 100 mm profil CW+UW 50 desky 2xA/H2 12,5 TI 50 mm EI 60 Rw 50 dB | m2 | 40.527 |  | 0 | CS ÚRS 2018 01 |  |  | základní | 1.296 | 52.523 | 0.04536 | 1.8383 | 0 | 0 | 16 | K | 2 |  |  |  | ROZPOCET | 0 | 0 | 0 | 0 | 0 | 1 | 0 | 16 | -722710237
| VV |  | viz v.č. D.1.1_102/110, TZ | [15 empty] | VV | 2 | 1 | True | 0 | ROZPOCET
| VV |  | 2,85*(9,55+4,67) |  | 40.527 | [13 empty] | VV | 2 | 2 | True | 0 | ROZPOCET
| VV |  | Součet |  | 40.527 | [13 empty] | VV | 2 | 4 | True | 1 | ROZPOCET
108 | K | 763111717 | SDK příčka základní penetrační nátěr | m2 | 826.558 |  | 0 | CS ÚRS 2018 01 |  |  | základní | 0.064 | 52.8997 | 0.0002 | 0.16531 | 0 | 0 | 16 | K | 2 |  |  |  | ROZPOCET | 0 | 0 | 0 | 0 | 0 | 1 | 0 | 16 | 260565812
| VV |  | viz v.č. D.1.1_102/110, TZ | [15 empty] | VV | 2 | 1 | True | 0 | ROZPOCET
| VV |  | 2,0*(141,258+40,527+60,563+91,713+79,218) |  | 826.558 | [13 empty] | VV | 2 | 2 | True | 0 | ROZPOCET
| VV |  | Součet |  | 826.558 | [13 empty] | VV | 2 | 4 | True | 1 | ROZPOCET
109 | K | 763111741 | Montáž parotěsné zábrany do SDK příčky | m2 | 1660.221 |  | 0 | CS ÚRS 2018 01 |  |  | základní | 0.06 | 99.6133 | 0 | 0 | 0 | 0 | 16 | K | 2 |  |  |  | ROZPOCET | 0 | 0 | 0 | 0 | 0 | 1 | 0 | 16 | 757764482
| VV |  | 826,558+833,663 |  | 1660.221 | [13 empty] | VV | 2 | 2 | True | 0 | ROZPOCET
| VV |  | Součet |  | 1660.221 | [13 empty] | VV | 2 | 4 | True | 1 | ROZPOCET
110 | M | 28329274 | folie parotěsná (viz specifikace) | m2 | 1826.243 |  | 0 | CS ÚRS 2018 01 |  |  | základní | 0 | 0 | 0.00011 | 0.20089 | 0 | 0 | 32 | M | 2 |  |  |  | ROZPOCET | 0 | 0 | 0 | 0 | 0 | 1 | 0 | 16 | 33582481
| P |  | Poznámka k položce: třívrstvá koextrudovaná PE membrána, Sd větší než 107 | [15 empty] | P | 2
| VV |  | 1660,221*1,1 'Přepočtené koeficientem množství |  | 1826.243 | [13 empty] | VV | 2 | 2 | False | 1 | ROZPOCET
111 | K | 763111771 | Příplatek k SDK příčce za rovinnost kvality Q3 | m2 | 826.558 |  | 0 | CS ÚRS 2018 01 |  |  | základní | 0.15 | 123.9837 | 0.0002 | 0.16531 | 0 | 0 | 16 | K | 2 |  |  |  | ROZPOCET | 0 | 0 | 0 | 0 | 0 | 1 | 0 | 16 | 1045401507
112 | K | 763112315 | SDK příčka tl 200 mm zdvojený profil CW+UW desky 1xA/H2 12,5 TI 50+50 mm EI 60 Rw 64 dB | m2 | 60.563 |  | 0 | CS ÚRS 2018 01 |  |  | základní | 1.682 | 101.867 | 0.04963 | 3.0057 | 0 | 0 | 16 | K | 2 |  |  |  | ROZPOCET | 0 | 0 | 0 | 0 | 0 | 1 | 0 | 16 | -298001706
| VV |  | viz v.č. D.1.1_102/110, TZ | [15 empty] | VV | 2 | 1 | True | 0 | ROZPOCET
| VV |  | 2,85*(5,55+1,15+1,15+1,15+1,15+5,55+5,55) |  | 60.563 | [13 empty] | VV | 2 | 2 | True | 0 | ROZPOCET
| VV |  | Součet |  | 60.563 | [13 empty] | VV | 2 | 4 | True | 1 | ROZPOCET
113 | K | 763112318 | SDK příčka tl 200 mm zdvojený profil CW+UW desky 2xA/H2 12,5 TI 50+50 mm EI 60 Rw 65dB | m2 | 91.713 |  | 0 | CS ÚRS 2018 01 |  |  | základní | 1.682 | 154.2613 | 0.05331 | 4.8892 | 0 | 0 | 16 | K | 2 |  |  |  | ROZPOCET | 0 | 0 | 0 | 0 | 0 | 1 | 0 | 16 | 1017688933
| VV |  | viz v.č. D.1.1_102/110, TZ | [15 empty] | VV | 2 | 1 | True | 0 | ROZPOCET
| VV |  | 2,85*(5,55+5,55+4,43+5,55+5,55+5,55) |  | 91.713 | [13 empty] | VV | 2 | 2 | True | 0 | ROZPOCET
| VV |  | Součet |  | 91.713 | [13 empty] | VV | 2 | 4 | True | 1 | ROZPOCET
114 | K | 763112325 | SDK příčka tl 200 mm zdvojený profil CW+UW desky 1xH2DF 12,5 TI 50+50 mm EI 90 Rw 64 dB | m2 | 79.218 |  | 0 | CS ÚRS 2018 01 |  |  | základní | 1.682 | 133.2447 | 0.05593 | 4.4307 | 0 | 0 | 16 | K | 2 |  |  |  | ROZPOCET | 0 | 0 | 0 | 0 | 0 | 1 | 0 | 16 | 1906741359
| VV |  | viz v.č. D.1.1_102/110, TZ | [15 empty] | VV | 2 | 1 | True | 0 | ROZPOCET
| VV |  | 5,68 |  | 5.68 | [13 empty] | VV | 2 | 2 | True | 0 | ROZPOCET
| VV |  | 2,65*(5,55+5,55+5,55+5,55+5,55) |  | 73.538 | [13 empty] | VV | 2 | 2 | True | 0 | ROZPOCET
| VV |  | Součet |  | 79.218 | [13 empty] | VV | 2 | 4 | True | 1 | ROZPOCET
115 | K | 763121428 | SDK stěna předsazená profil CW+UW 75 deska 1xA/H2 12,5 TI 40 mm | m2 | 225.435 |  | 0 | CS ÚRS 2018 01 |  |  | základní | 0.809 | 182.3769 | 0.01544 | 3.4807 | 0 | 0 | 16 | K | 2 |  |  |  | ROZPOCET | 0 | 0 | 0 | 0 | 0 | 1 | 0 | 16 | -109174189
| VV |  | viz v.č. D.1.1_102/110, TZ | [15 empty] | VV | 2 | 1 | True | 0 | ROZPOCET
| VV |  | 2,85*(79,1) |  | 225.435 | [13 empty] | VV | 2 | 2 | True | 0 | ROZPOCET
| VV |  | Součet |  | 225.435 | [13 empty] | VV | 2 | 4 | True | 1 | ROZPOCET
116 | K | 763121465 | SDK stěna předsazená profil CW+UW 50 desky 2xH2DF 12,5 TI 50 mm 50 kg/m3 | m2 | 487.388 |  | 0 | CS ÚRS 2018 01 |  |  | základní | 0.959 | 467.4051 | 0.02716 | 13.2375 | 0 | 0 | 16 | K | 2 |  |  |  | ROZPOCET | 0 | 0 | 0 | 0 | 0 | 1 | 0 | 16 | -1974011520
| VV |  | viz v.č. D.1.1_102/110, TZ | [15 empty] | VV | 2 | 1 | True | 0 | ROZPOCET
| VV |  | 2,65*(20,92+30,7+16) |  | 179.193 | [13 empty] | VV | 2 | 2 | True | 0 | ROZPOCET
| VV |  | 2,65*(45,1+45,1) |  | 239.03 | [13 empty] | VV | 2 | 2 | True | 0 | ROZPOCET
| VV |  | Mezisoučet |  | 418.223 | [13 empty] | VV | 2 | 3 | True | 0 | ROZPOCET
| VV |  | 2,65*(26,1) |  | 69.165 | [13 empty] | VV | 2 | 2 | True | 0 | ROZPOCET
| VV |  | Součet |  | 487.388 | [13 empty] | VV | 2 | 4 | True | 1 | ROZPOCET
117 | K | 763121467 | SDK stěna předsazená profil CW+UW desky 2xH2DF 15 TI 50 mm 50 kg/m3 | m2 | 120.84 |  | 0 | CS ÚRS 2018 01 |  |  | základní | 0.959 | 115.8856 | 0.02771 | 3.3485 | 0 | 0 | 16 | K | 2 |  |  |  | ROZPOCET | 0 | 0 | 0 | 0 | 0 | 1 | 0 | 16 | -573045833
| VV |  | viz v.č. D.1.1_102/110, TZ | [15 empty] | VV | 2 | 1 | True | 0 | ROZPOCET
| VV |  | 2,65*(45,6) |  | 120.84 | [13 empty] | VV | 2 | 2 | True | 0 | ROZPOCET
| VV |  | Součet |  | 120.84 | [13 empty] | VV | 2 | 4 | True | 1 | ROZPOCET
118 | K | 763121473 | SDK stěna předsazená instalační profil CW+UW desky 2xH2DF 15 bez TI EI 60 | m2 | 28.508 |  | 0 | CS ÚRS 2018 01 |  |  | základní | 1.015 | 28.9356 | 0.03116 | 0.88831 | 0 | 0 | 16 | K | 2 |  |  |  | ROZPOCET | 0 | 0 | 0 | 0 | 0 | 1 | 0 | 16 | -1700747325
| VV |  | viz v.č. D.1.1_102/110, TZ | [15 empty] | VV | 2 | 1 | True | 0 | ROZPOCET
| VV |  | 1,65*(0,9+0,9+0,9+0,9+0,9+0,9+0,9) |  | 10.395 | [13 empty] | VV | 2 | 2 | True | 0 | ROZPOCET
| VV |  | 1,75*(0,95+2,4+0,9+2,4+0,95+0,9+0,9+0,95) |  | 18.113 | [13 empty] | VV | 2 | 2 | True | 0 | ROZPOCET
| VV |  | Součet |  | 28.508 | [13 empty] | VV | 2 | 4 | True | 1 | ROZPOCET
119 | K | 763121714 | SDK stěna předsazená základní penetrační nátěr | m2 | 833.663 |  | 0 | CS ÚRS 2018 01 |  |  | základní | 0.032 | 26.6772 | 0.0001 | 0.083366 | 0 | 0 | 16 | K | 2 |  |  |  | ROZPOCET | 0 | 0 | 0 | 0 | 0 | 1 | 0 | 16 | 29522673
| VV |  | viz v.č. D.1.1_102/110, TZ | [15 empty] | VV | 2 | 1 | True | 0 | ROZPOCET
| VV |  | 1*(225,435+487,388+120,84) |  | 833.663 | [13 empty] | VV | 2 | 2 | True | 0 | ROZPOCET
| VV |  | Součet |  | 833.663 | [13 empty] | VV | 2 | 4 | True | 1 | ROZPOCET
120 | K | 763121761 | Příplatek k SDK stěně předsazené za rovinnost kvality Q3 | m2 | 833.663 |  | 0 | CS ÚRS 2018 01 |  |  | základní | 0.075 | 62.5247 | 0.0001 | 0.083366 | 0 | 0 | 16 | K | 2 |  |  |  | ROZPOCET | 0 | 0 | 0 | 0 | 0 | 1 | 0 | 16 | 182818643
121 | K | 763131533 | SDK podhled deska 1xDF 12,5 TI 60 mm 50 kg/m3 jednovrstvá spodní kce profil CD+UD | m2 | 159.23 |  | 0 | CS ÚRS 2018 01 |  |  | základní | 1.182 | 188.2099 | 0.02038 | 3.2451 | 0 | 0 | 16 | K | 2 |  |  |  | ROZPOCET | 0 | 0 | 0 | 0 | 0 | 1 | 0 | 16 | 275118865
| VV |  | viz v.č. D.1.1_102/110, TZ | [15 empty] | VV | 2 | 1 | True | 0 | ROZPOCET
| VV |  | "S14" 159,23 |  | 159.23 | [13 empty] | VV | 2 | 2 | True | 0 | ROZPOCET
| VV |  | Součet |  | 159.23 | [13 empty] | VV | 2 | 4 | True | 1 | ROZPOCET
122 | K | 763131542 | SDK podhled desky 2xDF 12,5 TI 80 mm 40 kg/m3 jednovrstvá spodní kce profil CD+UD | m2 | 247.93 |  | 0 | CS ÚRS 2018 01 |  |  | základní | 1.32 | 327.2676 | 0.02961 | 7.3412 | 0 | 0 | 16 | K | 2 |  |  |  | ROZPOCET | 0 | 0 | 0 | 0 | 0 | 1 | 0 | 16 | 589298438
| VV |  | viz v.č. D.1.1_102/110, TZ | [15 empty] | VV | 2 | 1 | True | 0 | ROZPOCET
| VV |  | "S17" 36,29 |  | 36.29 | [13 empty] | VV | 2 | 2 | True | 0 | ROZPOCET
| VV |  | "S10" 38,77+135,02 |  | 173.79 | [13 empty] | VV | 2 | 2 | True | 0 | ROZPOCET
| VV |  | "S12" 37,85 |  | 37.85 | [13 empty] | VV | 2 | 2 | True | 0 | ROZPOCET
| VV |  | Součet |  | 247.93 | [13 empty] | VV | 2 | 4 | True | 1 | ROZPOCET
123 | K | 763131544 | SDK podhled desky 2xDF 15 TI 60 mm 90 kg/m3 jednovrstvá spodní kce profil CD+UD | m2 | 92.68 |  | 0 | CS ÚRS 2018 01 |  |  | základní | 1.38 | 127.8984 | 0.03704 | 3.4329 | 0 | 0 | 16 | K | 2 |  |  |  | ROZPOCET | 0 | 0 | 0 | 0 | 0 | 1 | 0 | 16 | 231416459
| VV |  | viz v.č. D.1.1_102/110, TZ | [15 empty] | VV | 2 | 1 | True | 0 | ROZPOCET
| VV |  | "S11" 92,68 |  | 92.68 | [13 empty] | VV | 2 | 2 | True | 0 | ROZPOCET
| VV |  | Součet |  | 92.68 | [13 empty] | VV | 2 | 4 | True | 1 | ROZPOCET
124 | K | 763131571 | SDK podhled deska 1xH2DF 12,5 TI 60 mm 50 kg/m3 jednovrstvá spodní kce profil CD+UD | m2 | 16.86 |  | 0 | CS ÚRS 2018 01 |  |  | základní | 1.047 | 17.6524 | 0.01415 | 0.23857 | 0 | 0 | 16 | K | 2 |  |  |  | ROZPOCET | 0 | 0 | 0 | 0 | 0 | 1 | 0 | 16 | 268784654
| VV |  | viz v.č. D.1.1_102/110, TZ | [15 empty] | VV | 2 | 1 | True | 0 | ROZPOCET
| VV |  | "S15" 16,86 |  | 16.86 | [13 empty] | VV | 2 | 2 | True | 0 | ROZPOCET
| VV |  | Součet |  | 16.86 | [13 empty] | VV | 2 | 4 | True | 1 | ROZPOCET
125 | K | 763131582 | SDK podhled desky 2xH2DF 12,5 TI 80 mm 40 kg/m3 jednovrstvá spodní kce profil CD+UD | m2 | 55.2 |  | 0 | CS ÚRS 2018 01 |  |  | základní | 1.32 | 72.864 | 0.02961 | 1.6345 | 0 | 0 | 16 | K | 2 |  |  |  | ROZPOCET | 0 | 0 | 0 | 0 | 0 | 1 | 0 | 16 | 2135520299
| VV |  | viz v.č. D.1.1_102/110, TZ | [15 empty] | VV | 2 | 1 | True | 0 | ROZPOCET
| VV |  | "S13" 11,56+43,64 |  | 55.2 | [13 empty] | VV | 2 | 2 | True | 0 | ROZPOCET
| VV |  | Součet |  | 55.2 | [13 empty] | VV | 2 | 4 | True | 1 | ROZPOCET
126 | K | 763131714 | SDK podhled základní penetrační nátěr | m2 | 571.9 |  | 0 | CS ÚRS 2018 01 |  |  | základní | 0.04 | 22.876 | 0.0001 | 0.05719 | 0 | 0 | 16 | K | 2 |  |  |  | ROZPOCET | 0 | 0 | 0 | 0 | 0 | 1 | 0 | 16 | -562891295
| VV |  | 159,23+247,93+92,68+16,86+55,2 |  | 571.9 | [13 empty] | VV | 2 | 2 | True | 0 | ROZPOCET
| VV |  | Součet |  | 571.9 | [13 empty] | VV | 2 | 4 | True | 1 | ROZPOCET
127 | K | 763131751 | Montáž parotěsné zábrany do SDK podhledu | m2 | 571.9 |  | 0 | CS ÚRS 2018 01 |  |  | základní | 0.066 | 37.7454 | 0 | 0 | 0 | 0 | 16 | K | 2 |  |  |  | ROZPOCET | 0 | 0 | 0 | 0 | 0 | 1 | 0 | 16 | 1475970749
| VV |  | viz v.č. D.1.1_102/110, TZ | [15 empty] | VV | 2 | 1 | True | 0 | ROZPOCET
| VV |  | "viz podhledové kce_1-3.NP" 217,15+178,66+176,09 |  | 571.9 | [13 empty] | VV | 2 | 2 | True | 0 | ROZPOCET
| VV |  | Součet |  | 571.9 | [13 empty] | VV | 2 | 4 | True | 1 | ROZPOCET
128 | M | 28329274 | folie parotěsná (viz specifikace) | m2 | 629.09 |  | 0 | CS ÚRS 2018 01 |  |  | základní | 0 | 0 | 0.00011 | 0.0692 | 0 | 0 | 32 | M | 2 |  |  |  | ROZPOCET | 0 | 0 | 0 | 0 | 0 | 1 | 0 | 16 | 966336841
| P |  | Poznámka k položce: třívrstvá koextrudovaná PE membrána, Sd větší než 107 | [15 empty] | P | 2
| VV |  | 571,9*1,1 'Přepočtené koeficientem množství |  | 629.09 | [13 empty] | VV | 2 | 2 | False | 1 | ROZPOCET
129 | K | 763131771 | Příplatek k SDK podhledu za rovinnost kvality Q3 | m2 | 571.9 |  | 0 | CS ÚRS 2018 01 |  |  | základní | 0.1 | 57.19 | 0.0001 | 0.05719 | 0 | 0 | 16 | K | 2 |  |  |  | ROZPOCET | 0 | 0 | 0 | 0 | 0 | 1 | 0 | 16 | -1884688559
130 | K | 763164146 | SDK obklad kcí tvaru L š do 0,8 m desky 1xH2DF 15 | m | 7.95 |  | 0 | CS ÚRS 2018 01 |  |  | základní | 0.814 | 6.4713 | 0.00982 | 0.078069 | 0 | 0 | 16 | K | 2 |  |  |  | ROZPOCET | 0 | 0 | 0 | 0 | 0 | 1 | 0 | 16 | 1445265255
131 | K | 763164166 | SDK obklad kcí tvaru L š přes 0,8 m desky 1xH2DF 15 | m2 | 9.12 |  | 0 | CS ÚRS 2018 01 |  |  | základní | 1.099 | 10.0229 | 0.01629 | 0.14856 | 0 | 0 | 16 | K | 2 |  |  |  | ROZPOCET | 0 | 0 | 0 | 0 | 0 | 1 | 0 | 16 | -84013966
132 | K | 763164346 | SDK obklad kcí uzavřeného tvaru š do 1,6 m desky 1xH2DF 15 | m | 2.85 |  | 0 | CS ÚRS 2018 01 |  |  | základní | 1.324 | 3.7734 | 0.01962 | 0.055917 | 0 | 0 | 16 | K | 2 |  |  |  | ROZPOCET | 0 | 0 | 0 | 0 | 0 | 1 | 0 | 16 | 963529042
133 | K | 763755R01 | Dodávka a osazení veškerých doplňkových prvků SDK konstrukcí (lišt, profilů, výztužných profilů, ukončovacích prvků, dilatačních a přechodových prvků atd) | m2 | 2232.121 |  | 0 |  |  |  | základní | 0 | 0 | 0 | 0 | 0 | 0 | 16 | K | 2 |  |  |  | ROZPOCET | 0 | 0 | 0 | 0 | 0 | 1 | 0 | 16 | -1811550377
| P |  | Poznámka k položce: SYSTÉMOVÉ PROVEDENÍ (DLE KONKRÉTNÍHO DODAVATELE SYSTÉMU) | [15 empty] | P | 2
| VV |  | "kompletní provedení dle specifikace PD a TZ vč. všech souvisejících prací a dodávek" | [15 empty] | VV | 2 | 1 | True | 0 | ROZPOCET
| VV |  | "rozsah a množství vztaženo na celkovou plochu SDK konstrukcí" 826,558+833,663+571,9 |  | 2232.121 | [13 empty] | VV | 2 | 2 | True | 0 | ROZPOCET
| VV |  | Součet |  | 2232.121 | [13 empty] | VV | 2 | 4 | True | 1 | ROZPOCET
134 | K | 998763201 | Přesun hmot procentní pro dřevostavby v objektech v do 12 m | % | 21017.104 |  | 0 | CS ÚRS 2018 01 |  |  | základní | 0 | 0 | 0 | 0 | 0 | 0 | 16 | K | 2 |  |  |  | ROZPOCET | 0 | 0 | 0 | 0 | 0 | 1 | 0 | 16 | -1468768682
| D | 764 | Konstrukce klempířské |  |  |  | 0 | [5 empty] | 0 |  | 0 |  | 0 | 2 | D | 1 |  |  |  | ROZPOCET | [6 empty] | 0
135 | K | 764463N01 | K-1 - D+M Oplechování vnějšího parapetu okna, materiál FeZn tl. 1,0mm, r.š. cca 270mm | bm | 13.2 |  | 0 | CS VLASTNÍ |  |  | základní | 0 | 0 | 0 | 0 | 0 | 0 | 16 | K | 2 |  |  |  | ROZPOCET | 0 | 0 | 0 | 0 | 0 | 1 | 0 | 16 | -1577689498
| P |  | Poznámka k položce: Kompletní provedení dle specifikace PD a TZ vč. všech souvisejících prací dodávek, příslušenství a komponentů dle výpisu. V jednotkové ceně započítáno: dodávka, výroba, montáž/osazení/kotvení (vč.kotvících prvků), povrchová úprava. Kompletní specifikace viz výpis klempířských prvků. | [15 empty] | P | 2
136 | K | 764463N02 | K-2 - D+M Oplechování vnějšího parapetu okna, materiál FeZn tl. 1,0mm, r.š. cca 270mm | bm | 68.25 |  | 0 | CS VLASTNÍ |  |  | základní | 0 | 0 | 0 | 0 | 0 | 0 | 16 | K | 2 |  |  |  | ROZPOCET | 0 | 0 | 0 | 0 | 0 | 1 | 0 | 16 | -1040525305
| P |  | Poznámka k položce: Kompletní provedení dle specifikace PD a TZ vč. všech souvisejících prací dodávek, příslušenství a komponentů dle výpisu. V jednotkové ceně započítáno: dodávka, výroba, montáž/osazení/kotvení (vč.kotvících prvků), povrchová úprava. Kompletní specifikace viz výpis klempířských prvků. | [15 empty] | P | 2
137 | K | 764463N03 | K-3 - D+M Oplechování vnějšího parapetu okna, materiál FeZn tl. 1,0mm, r.š. cca 270mm | bm | 0.6 |  | 0 | CS VLASTNÍ |  |  | základní | 0 | 0 | 0 | 0 | 0 | 0 | 16 | K | 2 |  |  |  | ROZPOCET | 0 | 0 | 0 | 0 | 0 | 1 | 0 | 16 | -1409514000
| P |  | Poznámka k položce: Kompletní provedení dle specifikace PD a TZ vč. všech souvisejících prací dodávek, příslušenství a komponentů dle výpisu. V jednotkové ceně započítáno: dodávka, výroba, montáž/osazení/kotvení (vč.kotvících prvků), povrchová úprava. Kompletní specifikace viz výpis klempířských prvků. | [15 empty] | P | 2
138 | K | 764463N04 | K-4 - D+M Okapový žlab střechy, materiál FeZn tl. 1,0mm, r.š. cca 560mm | bm | 34.2 |  | 0 | CS VLASTNÍ |  |  | základní | 0 | 0 | 0 | 0 | 0 | 0 | 16 | K | 2 |  |  |  | ROZPOCET | 0 | 0 | 0 | 0 | 0 | 1 | 0 | 16 | -957349091
| P |  | Poznámka k položce: Kompletní provedení dle specifikace PD a TZ vč. všech souvisejících prací dodávek, příslušenství a komponentů dle výpisu. V jednotkové ceně započítáno: dodávka, výroba, montáž/osazení/kotvení (vč.kotvících prvků), povrchová úprava. Kompletní specifikace viz výpis klempířských prvků. | [15 empty] | P | 2
139 | K | 764463N05 | K-5 - D+M Okapový svod kulatý, prům. 125mm, materiál FeZn tl. 1,0mm, r.š. cca 400mm | bm | 35.6 |  | 0 | CS VLASTNÍ |  |  | základní | 0 | 0 | 0 | 0 | 0 | 0 | 16 | K | 2 |  |  |  | ROZPOCET | 0 | 0 | 0 | 0 | 0 | 1 | 0 | 16 | 780375945
| P |  | Poznámka k položce: Kompletní provedení dle specifikace PD a TZ vč. všech souvisejících prací dodávek, příslušenství a komponentů dle výpisu. V jednotkové ceně započítáno: dodávka, výroba, montáž/osazení/kotvení (vč.kotvících prvků), povrchová úprava. Kompletní specifikace viz výpis klempířských prvků. | [15 empty] | P | 2
140 | K | 764463N06 | K-6 - D+M Okapový žlab střechy, materiál FeZn tl. 1,0mm, r.š. cca 380mm | bm | 7.35 |  | 0 | CS VLASTNÍ |  |  | základní | 0 | 0 | 0 | 0 | 0 | 0 | 16 | K | 2 |  |  |  | ROZPOCET | 0 | 0 | 0 | 0 | 0 | 1 | 0 | 16 | -190784278
| P |  | Poznámka k položce: Kompletní provedení dle specifikace PD a TZ vč. všech souvisejících prací dodávek, příslušenství a komponentů dle výpisu. V jednotkové ceně započítáno: dodávka, výroba, montáž/osazení/kotvení (vč.kotvících prvků), povrchová úprava. Kompletní specifikace viz výpis klempířských prvků. | [15 empty] | P | 2
141 | K | 764463N07 | K-7 - D+M Okapový svod kulatý, prům. 100mm, materiál FeZn tl. 1,0mm, r.š. cca 400mm | bm | 7 |  | 0 | CS VLASTNÍ |  |  | základní | 0 | 0 | 0 | 0 | 0 | 0 | 16 | K | 2 |  |  |  | ROZPOCET | 0 | 0 | 0 | 0 | 0 | 1 | 0 | 16 | -663351055
| P |  | Poznámka k položce: Kompletní provedení dle specifikace PD a TZ vč. všech souvisejících prací dodávek, příslušenství a komponentů dle výpisu. V jednotkové ceně započítáno: dodávka, výroba, montáž/osazení/kotvení (vč.kotvících prvků), povrchová úprava. Kompletní specifikace viz výpis klempířských prvků. | [15 empty] | P | 2
142 | K | 764463N08 | K-8 - D+M Oplechování atiky, materiál FeZn tl. 1,0mm, r.š. cca 400mm | bm | 77.8 |  | 0 | CS VLASTNÍ |  |  | základní | 0 | 0 | 0 | 0 | 0 | 0 | 16 | K | 2 |  |  |  | ROZPOCET | 0 | 0 | 0 | 0 | 0 | 1 | 0 | 16 | -977163689
| P |  | Poznámka k položce: Kompletní provedení dle specifikace PD a TZ vč. všech souvisejících prací dodávek, příslušenství a komponentů dle výpisu. V jednotkové ceně započítáno: dodávka, výroba, montáž/osazení/kotvení (vč.kotvících prvků), povrchová úprava. Kompletní specifikace viz výpis klempířských prvků. | [15 empty] | P | 2
143 | K | 764463N09 | K-9 - D+M Oplechování ukončení střechy, materiál FeZn tl. 1,0mm, r.š. cca 260mm | bm | 44 |  | 0 | CS VLASTNÍ |  |  | základní | 0 | 0 | 0 | 0 | 0 | 0 | 16 | K | 2 |  |  |  | ROZPOCET | 0 | 0 | 0 | 0 | 0 | 1 | 0 | 16 | -780625685
| P |  | Poznámka k položce: Kompletní provedení dle specifikace PD a TZ vč. všech souvisejících prací dodávek, příslušenství a komponentů dle výpisu. V jednotkové ceně započítáno: dodávka, výroba, montáž/osazení/kotvení (vč.kotvících prvků), povrchová úprava. Kompletní specifikace viz výpis klempířských prvků. | [15 empty] | P | 2
144 | K | 998764202 | Přesun hmot procentní pro konstrukce klempířské v objektech v do 12 m | % | 1351.685 |  | 0 | CS ÚRS 2018 01 |  |  | základní | 0 | 0 | 0 | 0 | 0 | 0 | 16 | K | 2 |  |  |  | ROZPOCET | 0 | 0 | 0 | 0 | 0 | 1 | 0 | 16 | -1272262871
| D | 766 | Konstrukce truhlářské |  |  |  | 0 | [5 empty] | 61.9473 |  | 0.093254 |  | 0 | 2 | D | 1 |  |  |  | ROZPOCET | [6 empty] | 0
145 | K | 766461N01 | O-01 - D+M Plastové okno jednokřídlé, 1200x650mm | ks | 11 |  | 0 | CS VLASTNÍ |  |  | základní | 0 | 0 | 0 | 0 | 0 | 0 | 16 | K | 2 |  |  |  | ROZPOCET | 0 | 0 | 0 | 0 | 0 | 1 | 0 | 16 | 887659429
| P |  | Poznámka k položce: Kompletní provedení dle specifikace PD a TZ vč. všech souvisejících prací dodávek, příslušenství a komponentů dle výpisu. V jednotkové ceně započítáno: dodávka, výroba, montáž/osazení/kotvení (vč.kotvících prvků), povrchová úprava. Kompletní specifikace viz výpis oken. | [15 empty] | P | 2
146 | K | 766461N02 | O-02 - D+M Plastové okno dvoukřídlé, 1750x1350mm | ks | 26 |  | 0 | CS VLASTNÍ |  |  | základní | 0 | 0 | 0 | 0 | 0 | 0 | 16 | K | 2 |  |  |  | ROZPOCET | 0 | 0 | 0 | 0 | 0 | 1 | 0 | 16 | -1706661127
| P |  | Poznámka k položce: Kompletní provedení dle specifikace PD a TZ vč. všech souvisejících prací dodávek, příslušenství a komponentů dle výpisu. V jednotkové ceně započítáno: dodávka, výroba, montáž/osazení/kotvení (vč.kotvících prvků), povrchová úprava. Kompletní specifikace viz výpis oken. | [15 empty] | P | 2
147 | K | 766461N03 | O-03 - D+M Plastové okno jednokřídlé, 600x1350mm | ks | 1 |  | 0 | CS VLASTNÍ |  |  | základní | 0 | 0 | 0 | 0 | 0 | 0 | 16 | K | 2 |  |  |  | ROZPOCET | 0 | 0 | 0 | 0 | 0 | 1 | 0 | 16 | 1154659616
| P |  | Poznámka k položce: Kompletní provedení dle specifikace PD a TZ vč. všech souvisejících prací dodávek, příslušenství a komponentů dle výpisu. V jednotkové ceně započítáno: dodávka, výroba, montáž/osazení/kotvení (vč.kotvících prvků), povrchová úprava. Kompletní specifikace viz výpis oken. | [15 empty] | P | 2
148 | K | 766461N04 | O-04 - D+M Plastové okno dvoukřídlé, 1750x650mm | ks | 14 |  | 0 | CS VLASTNÍ |  |  | základní | 0 | 0 | 0 | 0 | 0 | 0 | 16 | K | 2 |  |  |  | ROZPOCET | 0 | 0 | 0 | 0 | 0 | 1 | 0 | 16 | 1622293747
| P |  | Poznámka k položce: Kompletní provedení dle specifikace PD a TZ vč. všech souvisejících prací dodávek, příslušenství a komponentů dle výpisu. V jednotkové ceně započítáno: dodávka, výroba, montáž/osazení/kotvení (vč.kotvících prvků), povrchová úprava. Kompletní specifikace viz výpis oken. | [15 empty] | P | 2
149 | K | 766461N05 | T1 - D+M DTD laminátové parapety, rozměr 200x19mm | m | 4.8 |  | 0 | CS VLASTNÍ |  |  | základní | 0 | 0 | 0 | 0 | 0 | 0 | 16 | K | 2 |  |  |  | ROZPOCET | 0 | 0 | 0 | 0 | 0 | 1 | 0 | 16 | 1070425004
| P |  | Poznámka k položce: Kompletní provedení dle specifikace PD a TZ vč. všech souvisejících prací dodávek, příslušenství a komponentů dle výpisu. V jednotkové ceně započítáno: dodávka, výroba, montáž/osazení/kotvení (vč.kotvících prvků), povrchová úprava. Kompletní specifikace viz výpis truhlářských výrobků. | [15 empty] | P | 2
150 | K | 766461N06 | T2 - D+M DTD laminátové parapety, rozměr 200x19mm | m | 66.5 |  | 0 | CS VLASTNÍ |  |  | základní | 0 | 0 | 0 | 0 | 0 | 0 | 16 | K | 2 |  |  |  | ROZPOCET | 0 | 0 | 0 | 0 | 0 | 1 | 0 | 16 | 567298035
| P |  | Poznámka k položce: Kompletní provedení dle specifikace PD a TZ vč. všech souvisejících prací dodávek, příslušenství a komponentů dle výpisu. V jednotkové ceně započítáno: dodávka, výroba, montáž/osazení/kotvení (vč.kotvících prvků), povrchová úprava. Kompletní specifikace viz výpis truhlářských výrobků. | [15 empty] | P | 2
151 | K | 766461N07 | T3 - D+M DTD laminátové parapety, rozměr 200x19mm | m | 0.65 |  | 0 | CS VLASTNÍ |  |  | základní | 0 | 0 | 0 | 0 | 0 | 0 | 16 | K | 2 |  |  |  | ROZPOCET | 0 | 0 | 0 | 0 | 0 | 1 | 0 | 16 | -391068534
| P |  | Poznámka k položce: Kompletní provedení dle specifikace PD a TZ vč. všech souvisejících prací dodávek, příslušenství a komponentů dle výpisu. V jednotkové ceně započítáno: dodávka, výroba, montáž/osazení/kotvení (vč.kotvících prvků), povrchová úprava. Kompletní specifikace viz výpis truhlářských výrobků. | [15 empty] | P | 2
152 | K | 766461N09 | TR1 - D+M Hranoly kotvené do cementotřískové desky pro ukončení střechy u okapu, rozměr 100x60mm | m | 42 |  | 0 | CS VLASTNÍ |  |  | základní | 0 | 0 | 0 | 0 | 0 | 0 | 16 | K | 2 |  |  |  | ROZPOCET | 0 | 0 | 0 | 0 | 0 | 1 | 0 | 16 | -1862978551
| P |  | Poznámka k položce: Kompletní provedení dle specifikace PD a TZ vč. všech souvisejících prací dodávek, příslušenství a komponentů dle výpisu. V jednotkové ceně započítáno: dodávka, výroba, montáž/osazení/kotvení (vč.kotvících prvků), povrchová úprava. Kompletní specifikace viz výpis tesařských výrobků. | [15 empty] | P | 2
153 | K | 766461N10 | TR2 - D+M Cementotřískové desky atiky, rozměr 180x15mm | m2 | 14.4 |  | 0 | CS VLASTNÍ |  |  | základní | 0 | 0 | 0 | 0 | 0 | 0 | 16 | K | 2 |  |  |  | ROZPOCET | 0 | 0 | 0 | 0 | 0 | 1 | 0 | 16 | -551645488
| P |  | Poznámka k položce: Kompletní provedení dle specifikace PD a TZ vč. všech souvisejících prací dodávek, příslušenství a komponentů dle výpisu. V jednotkové ceně započítáno: dodávka, výroba, montáž/osazení/kotvení (vč.kotvících prvků), povrchová úprava. Kompletní specifikace viz výpis tesařských výrobků. | [15 empty] | P | 2
154 | K | 766461N11 | TR3 - D+M Cementotřískové desky atiky pavlače, rozměr 570x20mm | m2 | 3.12 |  | 0 | CS VLASTNÍ |  |  | základní | 0 | 0 | 0 | 0 | 0 | 0 | 16 | K | 2 |  |  |  | ROZPOCET | 0 | 0 | 0 | 0 | 0 | 1 | 0 | 16 | 1477055512
| P |  | Poznámka k položce: Kompletní provedení dle specifikace PD a TZ vč. všech souvisejících prací dodávek, příslušenství a komponentů dle výpisu. V jednotkové ceně započítáno: dodávka, výroba, montáž/osazení/kotvení (vč.kotvících prvků), povrchová úprava. Kompletní specifikace viz výpis tesařských výrobků. | [15 empty] | P | 2
155 | K | 766461N12 | T4 - D+M Systémová sanitární příčka, včetně 2ks dveří 700x1850mm; stěna z vysokotlakého laminátu, tl. panelů 25mm, výška 2000mm | m2 | 7.2 |  | 0 | CS VLASTNÍ |  |  | základní | 0 | 0 | 0 | 0 | 0 | 0 | 16 | K | 2 |  |  |  | ROZPOCET | 0 | 0 | 0 | 0 | 0 | 1 | 0 | 16 | -1542654803
| P |  | Poznámka k položce: Kompletní provedení dle specifikace PD a TZ vč. všech souvisejících prací dodávek, příslušenství a komponentů dle výpisu. V jednotkové ceně započítáno: dodávka, výroba, montáž/osazení/kotvení (vč.kotvících prvků), povrchová úprava. Kompletní specifikace viz výpis truhlářských výrobků. | [15 empty] | P | 2
156 | K | 766461N13 | T5 - D+M Systémová sanitární příčka, včetně 2ks dveří 700x1850mm; stěna z vysokotlakého laminátu, tl. panelů 25mm, výška 2000mm | m2 | 8.54 |  | 0 | CS VLASTNÍ |  |  | základní | 0 | 0 | 0 | 0 | 0 | 0 | 16 | K | 2 |  |  |  | ROZPOCET | 0 | 0 | 0 | 0 | 0 | 1 | 0 | 16 | 985963409
| P |  | Poznámka k položce: Kompletní provedení dle specifikace PD a TZ vč. všech souvisejících prací dodávek, příslušenství a komponentů dle výpisu. V jednotkové ceně započítáno: dodávka, výroba, montáž/osazení/kotvení (vč.kotvících prvků), povrchová úprava. Kompletní specifikace viz výpis truhlářských výrobků. | [15 empty] | P | 2
157 | K | 766461N14 | T6 - D+M Systémová sanitární příčka, včetně 3ks dveří 700x1850mm; stěna z vysokotlakého laminátu, tl. panelů 25mm, výška 2000mm | m2 | 10.56 |  | 0 | CS VLASTNÍ |  |  | základní | 0 | 0 | 0 | 0 | 0 | 0 | 16 | K | 2 |  |  |  | ROZPOCET | 0 | 0 | 0 | 0 | 0 | 1 | 0 | 16 | -441132036
| P |  | Poznámka k položce: Kompletní provedení dle specifikace PD a TZ vč. všech souvisejících prací dodávek, příslušenství a komponentů dle výpisu. V jednotkové ceně započítáno: dodávka, výroba, montáž/osazení/kotvení (vč.kotvících prvků), povrchová úprava. Kompletní specifikace viz výpis truhlářských výrobků. | [15 empty] | P | 2
158 | K | 766461N15 | T7 - D+M Systémová sanitární příčka, včetně 2ks dveří 700x1850mm; stěna z vysokotlakého laminátu, tl. panelů 25mm, výška 2000mm | m2 | 9 |  | 0 | CS VLASTNÍ |  |  | základní | 0 | 0 | 0 | 0 | 0 | 0 | 16 | K | 2 |  |  |  | ROZPOCET | 0 | 0 | 0 | 0 | 0 | 1 | 0 | 16 | 214717391
| P |  | Poznámka k položce: Kompletní provedení dle specifikace PD a TZ vč. všech souvisejících prací dodávek, příslušenství a komponentů dle výpisu. V jednotkové ceně započítáno: dodávka, výroba, montáž/osazení/kotvení (vč.kotvících prvků), povrchová úprava. Kompletní specifikace viz výpis truhlářských výrobků. | [15 empty] | P | 2
159 | K | 766461N16 | T8 - D+M Kuchyňská linka, včetně všech spotřebičů a komponentů; délka 3500mm | ks | 1 |  | 0 | CS VLASTNÍ |  |  | základní | 0 | 0 | 0 | 0 | 0 | 0 | 16 | K | 2 |  |  |  | ROZPOCET | 0 | 0 | 0 | 0 | 0 | 1 | 0 | 16 | 380025972
| P |  | Poznámka k položce: Kompletní provedení dle specifikace PD a TZ vč. všech souvisejících prací dodávek, příslušenství a komponentů dle výpisu. V jednotkové ceně započítáno: dodávka, výroba, montáž/osazení/kotvení (vč.kotvících prvků), povrchová úprava. Kompletní specifikace viz výpis truhlářských výrobků. | [15 empty] | P | 2
160 | K | 766461N17 | D10 - D+M Vnitřní dřevěné dveře, plné, 800x1970mm, včetně zárubně | ks | 1 |  | 0 | CS VLASTNÍ |  |  | základní | 0 | 0 | 0 | 0 | 0 | 0 | 16 | K | 2 |  |  |  | ROZPOCET | 0 | 0 | 0 | 0 | 0 | 1 | 0 | 16 | -432455468
| P |  | Poznámka k položce: Kompletní provedení dle specifikace PD a TZ vč. všech souvisejících prací dodávek, příslušenství a komponentů dle výpisu. V jednotkové ceně započítáno: dodávka, výroba, montáž/osazení/kotvení (vč.kotvících prvků), povrchová úprava. Kompletní specifikace viz výpis dveří 1.NP. | [15 empty] | P | 2
161 | K | 766461N18 | D11 - D+M Vnitřní dřevěné dveře, plné, 800x1970mm, včetně zárubně, dveřní mřížka 480x100mm | ks | 1 |  | 0 | CS VLASTNÍ |  |  | základní | 0 | 0 | 0 | 0 | 0 | 0 | 16 | K | 2 |  |  |  | ROZPOCET | 0 | 0 | 0 | 0 | 0 | 1 | 0 | 16 | 1622055059
| P |  | Poznámka k položce: Kompletní provedení dle specifikace PD a TZ vč. všech souvisejících prací dodávek, příslušenství a komponentů dle výpisu. V jednotkové ceně započítáno: dodávka, výroba, montáž/osazení/kotvení (vč.kotvících prvků), povrchová úprava. Kompletní specifikace viz výpis dveří 1.NP. | [15 empty] | P | 2
162 | K | 766461N19 | D12 - D+M Vnitřní dřevěné dveře, plné, 800x1970mm, včetně zárubně | ks | 1 |  | 0 | CS VLASTNÍ |  |  | základní | 0 | 0 | 0 | 0 | 0 | 0 | 16 | K | 2 |  |  |  | ROZPOCET | 0 | 0 | 0 | 0 | 0 | 1 | 0 | 16 | 1076452771
| P |  | Poznámka k položce: Kompletní provedení dle specifikace PD a TZ vč. všech souvisejících prací dodávek, příslušenství a komponentů dle výpisu. V jednotkové ceně započítáno: dodávka, výroba, montáž/osazení/kotvení (vč.kotvících prvků), povrchová úprava. Kompletní specifikace viz výpis dveří 1.NP. | [15 empty] | P | 2
163 | K | 766461N20 | D13 - D+M Vnitřní dřevěné dveře, plné, 800x1970mm, včetně zárubně | ks | 1 |  | 0 | CS VLASTNÍ |  |  | základní | 0 | 0 | 0 | 0 | 0 | 0 | 16 | K | 2 |  |  |  | ROZPOCET | 0 | 0 | 0 | 0 | 0 | 1 | 0 | 16 | -506539404
| P |  | Poznámka k položce: Kompletní provedení dle specifikace PD a TZ vč. všech souvisejících prací dodávek, příslušenství a komponentů dle výpisu. V jednotkové ceně započítáno: dodávka, výroba, montáž/osazení/kotvení (vč.kotvících prvků), povrchová úprava. Kompletní specifikace viz výpis dveří 1.NP. | [15 empty] | P | 2
164 | K | 766461N21 | D22 - D+M Vnitřní dřevěné dveře plné, 800x1970mm, včetně zárubně | ks | 1 |  | 0 | CS VLASTNÍ |  |  | základní | 0 | 0 | 0 | 0 | 0 | 0 | 16 | K | 2 |  |  |  | ROZPOCET | 0 | 0 | 0 | 0 | 0 | 1 | 0 | 16 | 995658910
| P |  | Poznámka k položce: Kompletní provedení dle specifikace PD a TZ vč. všech souvisejících prací dodávek, příslušenství a komponentů dle výpisu. V jednotkové ceně započítáno: dodávka, výroba, montáž/osazení/kotvení (vč.kotvících prvků), povrchová úprava. Kompletní specifikace viz výpis dveří 2.NP. | [15 empty] | P | 2
165 | K | 766461N22 | D23 - D+M Vnitřní dřevěné dveře plné, 700x1970mm, včetně zárubně, dveřní mřížka 400x100mm | ks | 1 |  | 0 | CS VLASTNÍ |  |  | základní | 0 | 0 | 0 | 0 | 0 | 0 | 16 | K | 2 |  |  |  | ROZPOCET | 0 | 0 | 0 | 0 | 0 | 1 | 0 | 16 | -149240493
| P |  | Poznámka k položce: Kompletní provedení dle specifikace PD a TZ vč. všech souvisejících prací dodávek, příslušenství a komponentů dle výpisu. V jednotkové ceně započítáno: dodávka, výroba, montáž/osazení/kotvení (vč.kotvících prvků), povrchová úprava. Kompletní specifikace viz výpis dveří 2.NP. | [15 empty] | P | 2
166 | K | 766461N23 | D24 - D+M Vnitřní dřevěné dveře plné, 800x1970mm, včetně zárubně, dveřní mřížka 400x100mm | ks | 1 |  | 0 | CS VLASTNÍ |  |  | základní | 0 | 0 | 0 | 0 | 0 | 0 | 16 | K | 2 |  |  |  | ROZPOCET | 0 | 0 | 0 | 0 | 0 | 1 | 0 | 16 | -616454383
| P |  | Poznámka k položce: Kompletní provedení dle specifikace PD a TZ vč. všech souvisejících prací dodávek, příslušenství a komponentů dle výpisu. V jednotkové ceně započítáno: dodávka, výroba, montáž/osazení/kotvení (vč.kotvících prvků), povrchová úprava. Kompletní specifikace viz výpis dveří 2.NP. | [15 empty] | P | 2
167 | K | 766461N24 | D25 - D+M Vnitřní dřevěné dveře plné, 800x1970mm, včetně zárubně, dveřní mřížka 400x100mm | ks | 1 |  | 0 | CS VLASTNÍ |  |  | základní | 0 | 0 | 0 | 0 | 0 | 0 | 16 | K | 2 |  |  |  | ROZPOCET | 0 | 0 | 0 | 0 | 0 | 1 | 0 | 16 | 1092508192
| P |  | Poznámka k položce: Kompletní provedení dle specifikace PD a TZ vč. všech souvisejících prací dodávek, příslušenství a komponentů dle výpisu. V jednotkové ceně započítáno: dodávka, výroba, montáž/osazení/kotvení (vč.kotvících prvků), povrchová úprava. Kompletní specifikace viz výpis dveří 2.NP. | [15 empty] | P | 2
168 | K | 766461N25 | D26 - D+M Vnitřní dřevěné dveře plné, 700x1970mm, včetně zárubně, dveřní mřížka 400x100mm | ks | 1 |  | 0 | CS VLASTNÍ |  |  | základní | 0 | 0 | 0 | 0 | 0 | 0 | 16 | K | 2 |  |  |  | ROZPOCET | 0 | 0 | 0 | 0 | 0 | 1 | 0 | 16 | 638159915
| P |  | Poznámka k položce: Kompletní provedení dle specifikace PD a TZ vč. všech souvisejících prací dodávek, příslušenství a komponentů dle výpisu. V jednotkové ceně započítáno: dodávka, výroba, montáž/osazení/kotvení (vč.kotvících prvků), povrchová úprava. Kompletní specifikace viz výpis dveří 2.NP. | [15 empty] | P | 2
169 | K | 766461N26 | D27 - D+M Vnitřní dřevěné dveře plné, 700x1970mm, včetně zárubně, dveřní mřížka 400x100mm | ks | 1 |  | 0 | CS VLASTNÍ |  |  | základní | 0 | 0 | 0 | 0 | 0 | 0 | 16 | K | 2 |  |  |  | ROZPOCET | 0 | 0 | 0 | 0 | 0 | 1 | 0 | 16 | -1218202826
| P |  | Poznámka k položce: Kompletní provedení dle specifikace PD a TZ vč. všech souvisejících prací dodávek, příslušenství a komponentů dle výpisu. V jednotkové ceně započítáno: dodávka, výroba, montáž/osazení/kotvení (vč.kotvících prvků), povrchová úprava. Kompletní specifikace viz výpis dveří 2.NP. | [15 empty] | P | 2
170 | K | 766461N27 | D28 - D+M Vnitřní dřevěné dveře plné, 800x1970mm, včetně zárubně, dveřní mřížka 400x100mm | ks | 1 |  | 0 | CS VLASTNÍ |  |  | základní | 0 | 0 | 0 | 0 | 0 | 0 | 16 | K | 2 |  |  |  | ROZPOCET | 0 | 0 | 0 | 0 | 0 | 1 | 0 | 16 | 1789754190
| P |  | Poznámka k položce: Kompletní provedení dle specifikace PD a TZ vč. všech souvisejících prací dodávek, příslušenství a komponentů dle výpisu. V jednotkové ceně započítáno: dodávka, výroba, montáž/osazení/kotvení (vč.kotvících prvků), povrchová úprava. Kompletní specifikace viz výpis dveří 2.NP. | [15 empty] | P | 2
171 | K | 766461N28 | D29 - D+M Vnitřní dřevěné dveře plné, 800x1970mm, včetně zárubně, dveřní mřížka 400x100mm | ks | 1 |  | 0 | CS VLASTNÍ |  |  | základní | 0 | 0 | 0 | 0 | 0 | 0 | 16 | K | 2 |  |  |  | ROZPOCET | 0 | 0 | 0 | 0 | 0 | 1 | 0 | 16 | 1564653262
| P |  | Poznámka k položce: Kompletní provedení dle specifikace PD a TZ vč. všech souvisejících prací dodávek, příslušenství a komponentů dle výpisu. V jednotkové ceně započítáno: dodávka, výroba, montáž/osazení/kotvení (vč.kotvících prvků), povrchová úprava. Kompletní specifikace viz výpis dveří 2.NP. | [15 empty] | P | 2
172 | K | 766461N29 | D30 - D+M Vnitřní dřevěné dveře plné, 700x1970mm, včetně zárubně, dveřní mřížka 400x100mm | ks | 1 |  | 0 | CS VLASTNÍ |  |  | základní | 0 | 0 | 0 | 0 | 0 | 0 | 16 | K | 2 |  |  |  | ROZPOCET | 0 | 0 | 0 | 0 | 0 | 1 | 0 | 16 | 748188916
| P |  | Poznámka k položce: Kompletní provedení dle specifikace PD a TZ vč. všech souvisejících prací dodávek, příslušenství a komponentů dle výpisu. V jednotkové ceně započítáno: dodávka, výroba, montáž/osazení/kotvení (vč.kotvících prvků), povrchová úprava. Kompletní specifikace viz výpis dveří 2.NP. | [15 empty] | P | 2
173 | K | 766461N30 | D31 - D+M Vnitřní dřevěné dveře plné, 800x1970mm, včetně zárubně | ks | 1 |  | 0 | CS VLASTNÍ |  |  | základní | 0 | 0 | 0 | 0 | 0 | 0 | 16 | K | 2 |  |  |  | ROZPOCET | 0 | 0 | 0 | 0 | 0 | 1 | 0 | 16 | -835828017
| P |  | Poznámka k položce: Kompletní provedení dle specifikace PD a TZ vč. všech souvisejících prací dodávek, příslušenství a komponentů dle výpisu. V jednotkové ceně započítáno: dodávka, výroba, montáž/osazení/kotvení (vč.kotvících prvků), povrchová úprava. Kompletní specifikace viz výpis dveří 2.NP. | [15 empty] | P | 2
174 | K | 766461N31 | D43 - D+M Vnitřní dřevěné dveře plné, 800x1970mm, včetně zárubně | ks | 1 |  | 0 | CS VLASTNÍ |  |  | základní | 0 | 0 | 0 | 0 | 0 | 0 | 16 | K | 2 |  |  |  | ROZPOCET | 0 | 0 | 0 | 0 | 0 | 1 | 0 | 16 | 79553129
| P |  | Poznámka k položce: Kompletní provedení dle specifikace PD a TZ vč. všech souvisejících prací dodávek, příslušenství a komponentů dle výpisu. V jednotkové ceně započítáno: dodávka, výroba, montáž/osazení/kotvení (vč.kotvících prvků), povrchová úprava. Kompletní specifikace viz výpis dveří 3.NP. | [15 empty] | P | 2
175 | K | 766461N32 | D44 - D+M Vnitřní dřevěné dveře plné, 800x1970mm, včetně zárubně | ks | 1 |  | 0 | CS VLASTNÍ |  |  | základní | 0 | 0 | 0 | 0 | 0 | 0 | 16 | K | 2 |  |  |  | ROZPOCET | 0 | 0 | 0 | 0 | 0 | 1 | 0 | 16 | 325941552
| P |  | Poznámka k položce: Kompletní provedení dle specifikace PD a TZ vč. všech souvisejících prací dodávek, příslušenství a komponentů dle výpisu. V jednotkové ceně započítáno: dodávka, výroba, montáž/osazení/kotvení (vč.kotvících prvků), povrchová úprava. Kompletní specifikace viz výpis dveří 3.NP. | [15 empty] | P | 2
176 | K | 766461N33 | D45 - D+M Vnitřní dřevěné dveře plné, 800x1970mm, včetně zárubně | ks | 1 |  | 0 | CS VLASTNÍ |  |  | základní | 0 | 0 | 0 | 0 | 0 | 0 | 16 | K | 2 |  |  |  | ROZPOCET | 0 | 0 | 0 | 0 | 0 | 1 | 0 | 16 | -1466723476
| P |  | Poznámka k položce: Kompletní provedení dle specifikace PD a TZ vč. všech souvisejících prací dodávek, příslušenství a komponentů dle výpisu. V jednotkové ceně započítáno: dodávka, výroba, montáž/osazení/kotvení (vč.kotvících prvků), povrchová úprava. Kompletní specifikace viz výpis dveří 3.NP. | [15 empty] | P | 2
177 | K | 766461N34 | D46 - D+M Vnitřní dřevěné dveře plné, 800x1970mm, včetně zárubně | ks | 1 |  | 0 | CS VLASTNÍ |  |  | základní | 0 | 0 | 0 | 0 | 0 | 0 | 16 | K | 2 |  |  |  | ROZPOCET | 0 | 0 | 0 | 0 | 0 | 1 | 0 | 16 | -117914358
| P |  | Poznámka k položce: Kompletní provedení dle specifikace PD a TZ vč. všech souvisejících prací dodávek, příslušenství a komponentů dle výpisu. V jednotkové ceně započítáno: dodávka, výroba, montáž/osazení/kotvení (vč.kotvících prvků), povrchová úprava. Kompletní specifikace viz výpis dveří 3.NP. | [15 empty] | P | 2
178 | K | 766461N35 | D47 - D+M Vnitřní dřevěné dveře plné, 800x1970mm, včetně zárubně, dveřní mřížka 480x100mm | ks | 1 |  | 0 | CS VLASTNÍ |  |  | základní | 0 | 0 | 0 | 0 | 0 | 0 | 16 | K | 2 |  |  |  | ROZPOCET | 0 | 0 | 0 | 0 | 0 | 1 | 0 | 16 | -670468309
| P |  | Poznámka k položce: Kompletní provedení dle specifikace PD a TZ vč. všech souvisejících prací dodávek, příslušenství a komponentů dle výpisu. V jednotkové ceně započítáno: dodávka, výroba, montáž/osazení/kotvení (vč.kotvících prvků), povrchová úprava. Kompletní specifikace viz výpis dveří 3.NP. | [15 empty] | P | 2
179 | K | 766461N36 | D48 - D+M Vnitřní dřevěné dveře plné, 700x1970mm, včetně zárubně, dveřní mřížka 480x100mm | ks | 1 |  | 0 | CS VLASTNÍ |  |  | základní | 0 | 0 | 0 | 0 | 0 | 0 | 16 | K | 2 |  |  |  | ROZPOCET | 0 | 0 | 0 | 0 | 0 | 1 | 0 | 16 | -1528077833
| P |  | Poznámka k položce: Kompletní provedení dle specifikace PD a TZ vč. všech souvisejících prací dodávek, příslušenství a komponentů dle výpisu. V jednotkové ceně započítáno: dodávka, výroba, montáž/osazení/kotvení (vč.kotvících prvků), povrchová úprava. Kompletní specifikace viz výpis dveří 3.NP. | [15 empty] | P | 2
180 | K | 766461N37 | D49 - D+M Vnitřní dřevěné dveře plné, 700x1970mm, včetně zárubně, dveřní mřížka 480x100mm | ks | 1 |  | 0 | CS VLASTNÍ |  |  | základní | 0 | 0 | 0 | 0 | 0 | 0 | 16 | K | 2 |  |  |  | ROZPOCET | 0 | 0 | 0 | 0 | 0 | 1 | 0 | 16 | 1221724720
| P |  | Poznámka k položce: Kompletní provedení dle specifikace PD a TZ vč. všech souvisejících prací dodávek, příslušenství a komponentů dle výpisu. V jednotkové ceně započítáno: dodávka, výroba, montáž/osazení/kotvení (vč.kotvících prvků), povrchová úprava. Kompletní specifikace viz výpis dveří 3.NP. | [15 empty] | P | 2
181 | K | 766461N38 | D50 - D+M Vnitřní dřevěné dveře plné, 700x1970mm, včetně zárubně, dveřní mřížka 480x100mm | ks | 1 |  | 0 | CS VLASTNÍ |  |  | základní | 0 | 0 | 0 | 0 | 0 | 0 | 16 | K | 2 |  |  |  | ROZPOCET | 0 | 0 | 0 | 0 | 0 | 1 | 0 | 16 | 958303451
| P |  | Poznámka k položce: Kompletní provedení dle specifikace PD a TZ vč. všech souvisejících prací dodávek, příslušenství a komponentů dle výpisu. V jednotkové ceně započítáno: dodávka, výroba, montáž/osazení/kotvení (vč.kotvících prvků), povrchová úprava. Kompletní specifikace viz výpis dveří 3.NP. | [15 empty] | P | 2
182 | K | 766461N39 | D51 - D+M Vnitřní dřevěné dveře plné, 800x1970mm, včetně zárubně, dveřní mřížka 480x100mm | ks | 1 |  | 0 | CS VLASTNÍ |  |  | základní | 0 | 0 | 0 | 0 | 0 | 0 | 16 | K | 2 |  |  |  | ROZPOCET | 0 | 0 | 0 | 0 | 0 | 1 | 0 | 16 | -5433047
| P |  | Poznámka k položce: Kompletní provedení dle specifikace PD a TZ vč. všech souvisejících prací dodávek, příslušenství a komponentů dle výpisu. V jednotkové ceně započítáno: dodávka, výroba, montáž/osazení/kotvení (vč.kotvících prvků), povrchová úprava. Kompletní specifikace viz výpis dveří 3.NP. | [15 empty] | P | 2
183 | K | 766461N40 | D52 - D+M Vnitřní dřevěné dveře plné, 800x1970mm, včetně zárubně, dveřní mřížka 480x100mm | ks | 1 |  | 0 | CS VLASTNÍ |  |  | základní | 0 | 0 | 0 | 0 | 0 | 0 | 16 | K | 2 |  |  |  | ROZPOCET | 0 | 0 | 0 | 0 | 0 | 1 | 0 | 16 | -425921067
| P |  | Poznámka k položce: Kompletní provedení dle specifikace PD a TZ vč. všech souvisejících prací dodávek, příslušenství a komponentů dle výpisu. V jednotkové ceně započítáno: dodávka, výroba, montáž/osazení/kotvení (vč.kotvících prvků), povrchová úprava. Kompletní specifikace viz výpis dveří 3.NP. | [15 empty] | P | 2
184 | K | 766461N41 | D53 - D+M Vnitřní dřevěné dveře plné, 800x1970mm, včetně zárubně | ks | 1 |  | 0 | CS VLASTNÍ |  |  | základní | 0 | 0 | 0 | 0 | 0 | 0 | 16 | K | 2 |  |  |  | ROZPOCET | 0 | 0 | 0 | 0 | 0 | 1 | 0 | 16 | -1866741278
| P |  | Poznámka k položce: Kompletní provedení dle specifikace PD a TZ vč. všech souvisejících prací dodávek, příslušenství a komponentů dle výpisu. V jednotkové ceně započítáno: dodávka, výroba, montáž/osazení/kotvení (vč.kotvících prvků), povrchová úprava. Kompletní specifikace viz výpis dveří 3.NP. | [15 empty] | P | 2
185 | K | 766461N42 | D54 - D+M Vnitřní dřevěné dveře plné, 800x1970mm, včetně zárubně | ks | 1 |  | 0 | CS VLASTNÍ |  |  | základní | 0 | 0 | 0 | 0 | 0 | 0 | 16 | K | 2 |  |  |  | ROZPOCET | 0 | 0 | 0 | 0 | 0 | 1 | 0 | 16 | 167682540
| P |  | Poznámka k položce: Kompletní provedení dle specifikace PD a TZ vč. všech souvisejících prací dodávek, příslušenství a komponentů dle výpisu. V jednotkové ceně započítáno: dodávka, výroba, montáž/osazení/kotvení (vč.kotvících prvků), povrchová úprava. Kompletní specifikace viz výpis dveří 3.NP. | [15 empty] | P | 2
186 | K | 766461N43 | D55 - D+M Vnitřní dřevěné dveře, plné, 800x1970mm, včetně zárubně, požární odolnost EW 15 DP3 | ks | 1 |  | 0 | CS VLASTNÍ |  |  | základní | 0 | 0 | 0 | 0 | 0 | 0 | 16 | K | 2 |  |  |  | ROZPOCET | 0 | 0 | 0 | 0 | 0 | 1 | 0 | 16 | -465231541
| P |  | Poznámka k položce: Kompletní provedení dle specifikace PD a TZ vč. všech souvisejících prací dodávek, příslušenství a komponentů dle výpisu. V jednotkové ceně započítáno: dodávka, výroba, montáž/osazení/kotvení (vč.kotvících prvků), povrchová úprava. Kompletní specifikace viz výpis dveří 3.NP. | [15 empty] | P | 2
187 | K | 766629214 | Příplatek k montáži oken rovné ostění připojovací spára do 15 mm - páska | m | 333.05 |  | 0 | CS ÚRS 2018 01 |  |  | základní | 0.186 | 61.9473 | 0.00028 | 0.093254 | 0 | 0 | 16 | K | 2 |  |  |  | ROZPOCET | 0 | 0 | 0 | 0 | 0 | 1 | 0 | 16 | 553969517
| P |  | Poznámka k položce: Specifikace: -vnitřní parotěsná páska -vnější vodotěsná paropropustná páska ------------------------------------------------ | [15 empty] | P | 2
188 | K | 998766202 | Přesun hmot procentní pro konstrukce truhlářské v objektech v do 12 m | % | 8109.14 |  | 0 | CS ÚRS 2018 01 |  |  | základní | 0 | 0 | 0 | 0 | 0 | 0 | 16 | K | 2 |  |  |  | ROZPOCET | 0 | 0 | 0 | 0 | 0 | 1 | 0 | 16 | -464975577
| D | 767 | Konstrukce zámečnické |  |  |  | 0 | [5 empty] | 0 |  | 0 |  | 0 | 2 | D | 1 |  |  |  | ROZPOCET | [6 empty] | 0
189 | K | 767462N01 | Z-1 - D+M Venkovní žaluzie 1750x1350mm, AL žaluzie šířky 70mm, tvaru písmene Z | ks | 10 |  | 0 | CS VLASTNÍ |  |  | základní | 0 | 0 | 0 | 0 | 0 | 0 | 16 | K | 2 |  |  |  | ROZPOCET | 0 | 0 | 0 | 0 | 0 | 1 | 0 | 16 | -21847183
| P |  | Poznámka k položce: Kompletní provedení dle specifikace PD a TZ vč. všech souvisejících prací dodávek, příslušenství a komponentů dle výpisu. V jednotkové ceně započítáno: dodávka, výroba, montáž/osazení/kotvení (vč.kotvících prvků), povrchová úprava. Kompletní specifikace viz výpis zámečnických prvků. | [15 empty] | P | 2
190 | K | 767462N02 | Z-2 - D+M Venkovní žaluzie 1200x650mm, AL žaluzie šířky 70mm, tvaru písmene Z | ks | 1 |  | 0 | CS VLASTNÍ |  |  | základní | 0 | 0 | 0 | 0 | 0 | 0 | 16 | K | 2 |  |  |  | ROZPOCET | 0 | 0 | 0 | 0 | 0 | 1 | 0 | 16 | -783014342
| P |  | Poznámka k položce: Kompletní provedení dle specifikace PD a TZ vč. všech souvisejících prací dodávek, příslušenství a komponentů dle výpisu. V jednotkové ceně započítáno: dodávka, výroba, montáž/osazení/kotvení (vč.kotvících prvků), povrchová úprava. Kompletní specifikace viz výpis zámečnických prvků. | [15 empty] | P | 2
191 | K | 767462N03 | Z-3 - D+M Ocelové mříž na okno, 1360x810mm, 5ks | kg | 91.7 |  | 0 | CS VLASTNÍ |  |  | základní | 0 | 0 | 0 | 0 | 0 | 0 | 16 | K | 2 |  |  |  | ROZPOCET | 0 | 0 | 0 | 0 | 0 | 1 | 0 | 16 | 1734087819
| P |  | Poznámka k položce: Kompletní provedení dle specifikace PD a TZ vč. všech souvisejících prací dodávek, příslušenství a komponentů dle výpisu. V jednotkové ceně započítáno: dodávka, výroba, montáž/osazení/kotvení (vč.kotvících prvků), povrchová úprava. Kompletní specifikace viz výpis zámečnických prvků. | [15 empty] | P | 2
192 | K | 767462N04 | Z-4 - D+M Ocelové mříž na okno, 1910x1510mm, 9ks | kg | 305.82 |  | 0 | CS VLASTNÍ |  |  | základní | 0 | 0 | 0 | 0 | 0 | 0 | 16 | K | 2 |  |  |  | ROZPOCET | 0 | 0 | 0 | 0 | 0 | 1 | 0 | 16 | -647829518
| P |  | Poznámka k položce: Kompletní provedení dle specifikace PD a TZ vč. všech souvisejících prací dodávek, příslušenství a komponentů dle výpisu. V jednotkové ceně započítáno: dodávka, výroba, montáž/osazení/kotvení (vč.kotvících prvků), povrchová úprava. Kompletní specifikace viz výpis zámečnických prvků. | [15 empty] | P | 2
193 | K | 767462N05 | Z-5 - D+M Sřešní výlez na plochou střechu, systémový výrobek, vnitřní otvor rozměru min. 900x900mm | ks | 1 |  | 0 | CS VLASTNÍ |  |  | základní | 0 | 0 | 0 | 0 | 0 | 0 | 16 | K | 2 |  |  |  | ROZPOCET | 0 | 0 | 0 | 0 | 0 | 1 | 0 | 16 | 2021864362
| P |  | Poznámka k položce: Kompletní provedení dle specifikace PD a TZ vč. všech souvisejících prací dodávek, příslušenství a komponentů dle výpisu. V jednotkové ceně započítáno: dodávka, výroba, montáž/osazení/kotvení (vč.kotvících prvků), povrchová úprava. Kompletní specifikace viz výpis zámečnických prvků. | [15 empty] | P | 2
194 | K | 767462N06 | Z-6 - D+M Rám pro VZT, ocelový rám z válcovaných profilů UPE 120 | kg | 359.72 |  | 0 | CS VLASTNÍ |  |  | základní | 0 | 0 | 0 | 0 | 0 | 0 | 16 | K | 2 |  |  |  | ROZPOCET | 0 | 0 | 0 | 0 | 0 | 1 | 0 | 16 | 145462599
| P |  | Poznámka k položce: Kompletní provedení dle specifikace PD a TZ vč. všech souvisejících prací dodávek, příslušenství a komponentů dle výpisu. V jednotkové ceně započítáno: dodávka, výroba, montáž/osazení/kotvení (vč.kotvících prvků), povrchová úprava. Kompletní specifikace viz výpis zámečnických prvků. | [15 empty] | P | 2
195 | K | 767462N07 | Z-7 - D+M Zábradlí schodiště, ocelová svařovaná kce zábradlí schodiště, výška 1000mm | kg | 654.09 |  | 0 | CS VLASTNÍ |  |  | základní | 0 | 0 | 0 | 0 | 0 | 0 | 16 | K | 2 |  |  |  | ROZPOCET | 0 | 0 | 0 | 0 | 0 | 1 | 0 | 16 | 894890465
| P |  | Poznámka k položce: Kompletní provedení dle specifikace PD a TZ vč. všech souvisejících prací dodávek, příslušenství a komponentů dle výpisu. V jednotkové ceně započítáno: dodávka, výroba, montáž/osazení/kotvení (vč.kotvících prvků), povrchová úprava. Kompletní specifikace viz výpis zámečnických prvků. | [15 empty] | P | 2
196 | K | 767462N08 | Z-8, 10 - D+M Zábradlí podesty u schodiště Z8, ocelová svařovaná kce zábradlí podesty u schodiště | kg | 432.97 |  | 0 | CS VLASTNÍ |  |  | základní | 0 | 0 | 0 | 0 | 0 | 0 | 16 | K | 2 |  |  |  | ROZPOCET | 0 | 0 | 0 | 0 | 0 | 1 | 0 | 16 | -396258666
| P |  | Poznámka k položce: Kompletní provedení dle specifikace PD a TZ vč. všech souvisejících prací dodávek, příslušenství a komponentů dle výpisu. V jednotkové ceně započítáno: dodávka, výroba, montáž/osazení/kotvení (vč.kotvících prvků), povrchová úprava. Kompletní specifikace viz výpis zámečnických prvků. | [15 empty] | P | 2
197 | K | 767462N09 | Z-9, 9' - D+M Zábradlí podesty pavlače Z9, Z9', ocelová svařovaná kce zábradlí pavlače | kg | 1068.33 |  | 0 | CS VLASTNÍ |  |  | základní | 0 | 0 | 0 | 0 | 0 | 0 | 16 | K | 2 |  |  |  | ROZPOCET | 0 | 0 | 0 | 0 | 0 | 1 | 0 | 16 | -1552392376
| P |  | Poznámka k položce: Kompletní provedení dle specifikace PD a TZ vč. všech souvisejících prací dodávek, příslušenství a komponentů dle výpisu. V jednotkové ceně započítáno: dodávka, výroba, montáž/osazení/kotvení (vč.kotvících prvků), povrchová úprava. Kompletní specifikace viz výpis zámečnických prvků. | [15 empty] | P | 2
198 | K | 767462N10 | Z-11 - D+M Zábradlí podesty pavlače Z11, ocelová svařovaná kce zábradlí pavlače | kg | 131.76 |  | 0 | CS VLASTNÍ |  |  | základní | 0 | 0 | 0 | 0 | 0 | 0 | 16 | K | 2 |  |  |  | ROZPOCET | 0 | 0 | 0 | 0 | 0 | 1 | 0 | 16 | -527521485
| P |  | Poznámka k položce: Kompletní provedení dle specifikace PD a TZ vč. všech souvisejících prací dodávek, příslušenství a komponentů dle výpisu. V jednotkové ceně započítáno: dodávka, výroba, montáž/osazení/kotvení (vč.kotvících prvků), povrchová úprava. Kompletní specifikace viz výpis zámečnických prvků. | [15 empty] | P | 2
199 | K | 767462N11 | Z-12 - D+M Podkladní ocelový profil IČ. 120 | kg | 33.3 |  | 0 | CS VLASTNÍ |  |  | základní | 0 | 0 | 0 | 0 | 0 | 0 | 16 | K | 2 |  |  |  | ROZPOCET | 0 | 0 | 0 | 0 | 0 | 1 | 0 | 16 | -641158261
| P |  | Poznámka k položce: Kompletní provedení dle specifikace PD a TZ vč. všech souvisejících prací dodávek, příslušenství a komponentů dle výpisu. V jednotkové ceně započítáno: dodávka, výroba, montáž/osazení/kotvení (vč.kotvících prvků), povrchová úprava. Kompletní specifikace viz výpis zámečnických prvků. | [15 empty] | P | 2
200 | K | 767462N12 | Z-13 - D+M Podlahový ocelový plech slzíčkový, š. 160mm, délka 950mm, tl. 8mm | kg | 63 |  | 0 | CS VLASTNÍ |  |  | základní | 0 | 0 | 0 | 0 | 0 | 0 | 16 | K | 2 |  |  |  | ROZPOCET | 0 | 0 | 0 | 0 | 0 | 1 | 0 | 16 | -1089611714
| P |  | Poznámka k položce: Kompletní provedení dle specifikace PD a TZ vč. všech souvisejících prací dodávek, příslušenství a komponentů dle výpisu. V jednotkové ceně započítáno: dodávka, výroba, montáž/osazení/kotvení (vč.kotvících prvků), povrchová úprava. Kompletní specifikace viz výpis zámečnických prvků. | [15 empty] | P | 2
201 | K | 767462N13 | Z-14 - D+M Podlahový ocelový plech slzíčkový, š. 160mm, délka 1750mm, tl. 8mm | kg | 92 |  | 0 | CS VLASTNÍ |  |  | základní | 0 | 0 | 0 | 0 | 0 | 0 | 16 | K | 2 |  |  |  | ROZPOCET | 0 | 0 | 0 | 0 | 0 | 1 | 0 | 16 | 1505813143
| P |  | Poznámka k položce: Kompletní provedení dle specifikace PD a TZ vč. všech souvisejících prací dodávek, příslušenství a komponentů dle výpisu. V jednotkové ceně započítáno: dodávka, výroba, montáž/osazení/kotvení (vč.kotvících prvků), povrchová úprava. Kompletní specifikace viz výpis zámečnických prvků. | [15 empty] | P | 2
202 | K | 767462N14 | Z-15 - D+M Rolovací vrata, 4300x2100mm, hliníkové, vyplněné PUR pěnou, elektrický pohon trubkový | ks | 1 |  | 0 | CS VLASTNÍ |  |  | základní | 0 | 0 | 0 | 0 | 0 | 0 | 16 | K | 2 |  |  |  | ROZPOCET | 0 | 0 | 0 | 0 | 0 | 1 | 0 | 16 | 457386669
| P |  | Poznámka k položce: Kompletní provedení dle specifikace PD a TZ vč. všech souvisejících prací dodávek, příslušenství a komponentů dle výpisu. V jednotkové ceně započítáno: dodávka, výroba, montáž/osazení/kotvení (vč.kotvících prvků), povrchová úprava. Kompletní specifikace viz výpis zámečnických prvků. | [15 empty] | P | 2
203 | K | 767462N15 | D1 - D+M Venkovní ocelové dveře plné, s prahem, včetně zárubně, 800x2000mm | ks | 1 |  | 0 | CS VLASTNÍ |  |  | základní | 0 | 0 | 0 | 0 | 0 | 0 | 16 | K | 2 |  |  |  | ROZPOCET | 0 | 0 | 0 | 0 | 0 | 1 | 0 | 16 | -1416000207
| P |  | Poznámka k položce: Kompletní provedení dle specifikace PD a TZ vč. všech souvisejících prací dodávek, příslušenství a komponentů dle výpisu. V jednotkové ceně započítáno: dodávka, výroba, montáž/osazení/kotvení (vč.kotvících prvků), povrchová úprava. Kompletní specifikace viz výpis dveří 1.NP. | [15 empty] | P | 2
204 | K | 767462N16 | D2 - D+M Venkovní ocelové dveře plné, s prahem, včetně zárubně, 1600x2000mm | ks | 1 |  | 0 | CS VLASTNÍ |  |  | základní | 0 | 0 | 0 | 0 | 0 | 0 | 16 | K | 2 |  |  |  | ROZPOCET | 0 | 0 | 0 | 0 | 0 | 1 | 0 | 16 | 25458146
| P |  | Poznámka k položce: Kompletní provedení dle specifikace PD a TZ vč. všech souvisejících prací dodávek, příslušenství a komponentů dle výpisu. V jednotkové ceně započítáno: dodávka, výroba, montáž/osazení/kotvení (vč.kotvících prvků), povrchová úprava. Kompletní specifikace viz výpis dveří 1.NP. | [15 empty] | P | 2
205 | K | 767462N17 | D3 - D+M Venkovní ocelové dveře plné, s prahem, včetně zárubně, 800x2000mm | ks | 1 |  | 0 | CS VLASTNÍ |  |  | základní | 0 | 0 | 0 | 0 | 0 | 0 | 16 | K | 2 |  |  |  | ROZPOCET | 0 | 0 | 0 | 0 | 0 | 1 | 0 | 16 | 1006707226
| P |  | Poznámka k položce: Kompletní provedení dle specifikace PD a TZ vč. všech souvisejících prací dodávek, příslušenství a komponentů dle výpisu. V jednotkové ceně započítáno: dodávka, výroba, montáž/osazení/kotvení (vč.kotvících prvků), povrchová úprava. Kompletní specifikace viz výpis dveří 1.NP. | [15 empty] | P | 2
206 | K | 767462N18 | D4 - D+M Venkovní ocelové dveře plné, s prahem, včetně zárubně, 1600x2000mm | ks | 1 |  | 0 | CS VLASTNÍ |  |  | základní | 0 | 0 | 0 | 0 | 0 | 0 | 16 | K | 2 |  |  |  | ROZPOCET | 0 | 0 | 0 | 0 | 0 | 1 | 0 | 16 | 1019127368
| P |  | Poznámka k položce: Kompletní provedení dle specifikace PD a TZ vč. všech souvisejících prací dodávek, příslušenství a komponentů dle výpisu. V jednotkové ceně započítáno: dodávka, výroba, montáž/osazení/kotvení (vč.kotvících prvků), povrchová úprava. Kompletní specifikace viz výpis dveří 1.NP. | [15 empty] | P | 2
207 | K | 767462N19 | D5 - D+M Venkovní ocelové dveře plné, s prahem, včetně zárubně, 800x1970mm | ks | 1 |  | 0 | CS VLASTNÍ |  |  | základní | 0 | 0 | 0 | 0 | 0 | 0 | 16 | K | 2 |  |  |  | ROZPOCET | 0 | 0 | 0 | 0 | 0 | 1 | 0 | 16 | 1085264912
| P |  | Poznámka k položce: Kompletní provedení dle specifikace PD a TZ vč. všech souvisejících prací dodávek, příslušenství a komponentů dle výpisu. V jednotkové ceně započítáno: dodávka, výroba, montáž/osazení/kotvení (vč.kotvících prvků), povrchová úprava. Kompletní specifikace viz výpis dveří 1.NP. | [15 empty] | P | 2
208 | K | 767462N20 | D6 - D+M Venkovní ocelové dveře plné, s prahem, včetně zárubně, 1600x2000mm | ks | 1 |  | 0 | CS VLASTNÍ |  |  | základní | 0 | 0 | 0 | 0 | 0 | 0 | 16 | K | 2 |  |  |  | ROZPOCET | 0 | 0 | 0 | 0 | 0 | 1 | 0 | 16 | -125440512
| P |  | Poznámka k položce: Kompletní provedení dle specifikace PD a TZ vč. všech souvisejících prací dodávek, příslušenství a komponentů dle výpisu. V jednotkové ceně započítáno: dodávka, výroba, montáž/osazení/kotvení (vč.kotvících prvků), povrchová úprava. Kompletní specifikace viz výpis dveří 1.NP. | [15 empty] | P | 2
209 | K | 767462N21 | D7 - D+M Venkovní ocelové dveře plné, s prahem, včetně zárubně, 800x2000mm | ks | 1 |  | 0 | CS VLASTNÍ |  |  | základní | 0 | 0 | 0 | 0 | 0 | 0 | 16 | K | 2 |  |  |  | ROZPOCET | 0 | 0 | 0 | 0 | 0 | 1 | 0 | 16 | 776381081
| P |  | Poznámka k položce: Kompletní provedení dle specifikace PD a TZ vč. všech souvisejících prací dodávek, příslušenství a komponentů dle výpisu. V jednotkové ceně započítáno: dodávka, výroba, montáž/osazení/kotvení (vč.kotvících prvků), povrchová úprava. Kompletní specifikace viz výpis dveří 1.NP. | [15 empty] | P | 2
210 | K | 767462N22 | D8 - D+M Venkovní ocelové dveře plné, s prahem, včetně zárubně, 1600x2000mm | ks | 1 |  | 0 | CS VLASTNÍ |  |  | základní | 0 | 0 | 0 | 0 | 0 | 0 | 16 | K | 2 |  |  |  | ROZPOCET | 0 | 0 | 0 | 0 | 0 | 1 | 0 | 16 | -700290509
| P |  | Poznámka k položce: Kompletní provedení dle specifikace PD a TZ vč. všech souvisejících prací dodávek, příslušenství a komponentů dle výpisu. V jednotkové ceně započítáno: dodávka, výroba, montáž/osazení/kotvení (vč.kotvících prvků), povrchová úprava. Kompletní specifikace viz výpis dveří 1.NP. | [15 empty] | P | 2
211 | K | 767462N23 | D9 - D+M Venkovní ocelové dveře plné, s prahem, včetně zárubně, 800x2000mm | ks | 1 |  | 0 | CS VLASTNÍ |  |  | základní | 0 | 0 | 0 | 0 | 0 | 0 | 16 | K | 2 |  |  |  | ROZPOCET | 0 | 0 | 0 | 0 | 0 | 1 | 0 | 16 | -1735649214
| P |  | Poznámka k položce: Kompletní provedení dle specifikace PD a TZ vč. všech souvisejících prací dodávek, příslušenství a komponentů dle výpisu. V jednotkové ceně započítáno: dodávka, výroba, montáž/osazení/kotvení (vč.kotvících prvků), povrchová úprava. Kompletní specifikace viz výpis dveří 1.NP. | [15 empty] | P | 2
212 | K | 767462N24 | D20 - D+M Venkovní ocelové dveře plné, s prahem, včetně zárubně, 800x2000mm | ks | 1 |  | 0 | CS VLASTNÍ |  |  | základní | 0 | 0 | 0 | 0 | 0 | 0 | 16 | K | 2 |  |  |  | ROZPOCET | 0 | 0 | 0 | 0 | 0 | 1 | 0 | 16 | 326287004
| P |  | Poznámka k položce: Kompletní provedení dle specifikace PD a TZ vč. všech souvisejících prací dodávek, příslušenství a komponentů dle výpisu. V jednotkové ceně započítáno: dodávka, výroba, montáž/osazení/kotvení (vč.kotvících prvků), povrchová úprava. Kompletní specifikace viz výpis dveří 2.NP. | [15 empty] | P | 2
213 | K | 767462N25 | D21 - D+M Venkovní ocelové dveře plné, s prahem, včetně zárubně, 800x2000mm | ks | 1 |  | 0 | CS VLASTNÍ |  |  | základní | 0 | 0 | 0 | 0 | 0 | 0 | 16 | K | 2 |  |  |  | ROZPOCET | 0 | 0 | 0 | 0 | 0 | 1 | 0 | 16 | -809228040
| P |  | Poznámka k položce: Kompletní provedení dle specifikace PD a TZ vč. všech souvisejících prací dodávek, příslušenství a komponentů dle výpisu. V jednotkové ceně započítáno: dodávka, výroba, montáž/osazení/kotvení (vč.kotvících prvků), povrchová úprava. Kompletní specifikace viz výpis dveří 2.NP. | [15 empty] | P | 2
214 | K | 767462N26 | D40 - D+M Venkovní ocelové dveře plné, s prahem, včetně zárubně, 800x2000mm | ks | 1 |  | 0 | CS VLASTNÍ |  |  | základní | 0 | 0 | 0 | 0 | 0 | 0 | 16 | K | 2 |  |  |  | ROZPOCET | 0 | 0 | 0 | 0 | 0 | 1 | 0 | 16 | 2077366476
| P |  | Poznámka k položce: Kompletní provedení dle specifikace PD a TZ vč. všech souvisejících prací dodávek, příslušenství a komponentů dle výpisu. V jednotkové ceně započítáno: dodávka, výroba, montáž/osazení/kotvení (vč.kotvících prvků), povrchová úprava. Kompletní specifikace viz výpis dveří 3.NP. | [15 empty] | P | 2
215 | K | 767462N27 | D41 - D+M Venkovní ocelové dveře plné, s prahem, včetně zárubně, 800x2000mm | ks | 1 |  | 0 | CS VLASTNÍ |  |  | základní | 0 | 0 | 0 | 0 | 0 | 0 | 16 | K | 2 |  |  |  | ROZPOCET | 0 | 0 | 0 | 0 | 0 | 1 | 0 | 16 | 1112852310
| P |  | Poznámka k položce: Kompletní provedení dle specifikace PD a TZ vč. všech souvisejících prací dodávek, příslušenství a komponentů dle výpisu. V jednotkové ceně započítáno: dodávka, výroba, montáž/osazení/kotvení (vč.kotvících prvků), povrchová úprava. Kompletní specifikace viz výpis dveří 3.NP. | [15 empty] | P | 2
216 | K | 767462N28 | D42 - D+M Venkovní ocelové dveře plné, s prahem, včetně zárubně, 800x2000mm | ks | 1 |  | 0 | CS VLASTNÍ |  |  | základní | 0 | 0 | 0 | 0 | 0 | 0 | 16 | K | 2 |  |  |  | ROZPOCET | 0 | 0 | 0 | 0 | 0 | 1 | 0 | 16 | 561469038
| P |  | Poznámka k položce: Kompletní provedení dle specifikace PD a TZ vč. všech souvisejících prací dodávek, příslušenství a komponentů dle výpisu. V jednotkové ceně započítáno: dodávka, výroba, montáž/osazení/kotvení (vč.kotvících prvků), povrchová úprava. Kompletní specifikace viz výpis dveří 3.NP. | [15 empty] | P | 2
217 | K | 998767202 | Přesun hmot procentní pro zámečnické konstrukce v objektech v do 12 m | % | 8770.872 |  | 0 | CS ÚRS 2018 01 |  |  | základní | 0 | 0 | 0 | 0 | 0 | 0 | 16 | K | 2 |  |  |  | ROZPOCET | 0 | 0 | 0 | 0 | 0 | 1 | 0 | 16 | 1959350701
| D | 771 | Podlahy z dlaždic |  |  |  | 0 | [5 empty] | 112.86 |  | 3.4767 |  | 0 | 2 | D | 1 |  |  |  | ROZPOCET | [6 empty] | 0
218 | K | 771574131 | Montáž podlah keramických protiskluzných lepených flexibilním lepidlem do 50 ks/m2 | m2 | 90 |  | 0 | CS ÚRS 2018 01 |  |  | základní | 0.685 | 61.65 | 0.00392 | 0.3528 | 0 | 0 | 16 | K | 2 |  |  |  | ROZPOCET | 0 | 0 | 0 | 0 | 0 | 1 | 0 | 16 | 194577167
| VV |  | viz v.č. D.1.1_102/110, TZ | [15 empty] | VV | 2 | 1 | True | 0 | ROZPOCET
| VV |  | "S4" 12,33+11,56 |  | 23.89 | [13 empty] | VV | 2 | 2 | True | 0 | ROZPOCET
| VV |  | "S7" 47,42+18,69 |  | 66.11 | [13 empty] | VV | 2 | 2 | True | 0 | ROZPOCET
| VV |  | Součet |  | 90 | [13 empty] | VV | 2 | 4 | True | 1 | ROZPOCET
219 | M | 597612R04 | dlaždice keramické protiskluzné - dle specifikace PD a TZ | m2 | 103.5 |  | 0 | CS VLASTNÍ |  |  | základní | 0 | 0 | 0.0192 | 1.9872 | 0 | 0 | 32 | M | 2 |  |  |  | ROZPOCET | 0 | 0 | 0 | 0 | 0 | 1 | 0 | 16 | -1841250638
| P |  | Poznámka k položce: V jednotkové ceně zahrnuty náklady na veškeré doplňky a příslušenství dle PD a TZ. (přechodové, dilatační a ukončovací lišty, ostatní doplňky) --------------------------------------------------------------------- Jednotková cena zahrnuje dodávku keramických dlažeb vč. souvisejících obvodových soklů v= do 150 mm --------------------------------------------------------------------- | [15 empty] | P | 2
| VV |  | 90*1,15 'Přepočtené koeficientem množství |  | 103.5 | [13 empty] | VV | 2 | 2 | False | 1 | ROZPOCET
220 | K | 771579196 | Příplatek k montáž podlah keramických za spárování tmelem | m2 | 90 |  | 0 | CS ÚRS 2018 01 |  |  | základní | 0.1 | 9 | 0 | 0 | 0 | 0 | 16 | K | 2 |  |  |  | ROZPOCET | 0 | 0 | 0 | 0 | 0 | 1 | 0 | 16 | 1617530828
221 | K | 771591111 | Podlahy penetrace podkladu | m2 | 90 |  | 0 | CS ÚRS 2018 01 |  |  | základní | 0.044 | 3.96 | 0.0003 | 0.027 | 0 | 0 | 16 | K | 2 |  |  |  | ROZPOCET | 0 | 0 | 0 | 0 | 0 | 1 | 0 | 16 | 1780734151
222 | K | 771591221 | Kontaktní izolace ve spojení s dlažbou celoplošně lepená - polyetylenová folie, spojovací a rohové pásky, flexibilní lepidlo | m2 | 90 |  | 0 | CS ÚRS 2018 01 |  |  | základní | 0.125 | 11.25 | 0.00463 | 0.4167 | 0 | 0 | 16 | K | 2 |  |  |  | ROZPOCET | 0 | 0 | 0 | 0 | 0 | 1 | 0 | 16 | 455988555
223 | K | 771990112 | Vyrovnání podkladu samonivelační stěrkou tl 4 mm pevnosti 30 Mpa | m2 | 90 |  | 0 | CS ÚRS 2018 01 |  |  | základní | 0.3 | 27 | 0.0077 | 0.693 | 0 | 0 | 16 | K | 2 |  |  |  | ROZPOCET | 0 | 0 | 0 | 0 | 0 | 1 | 0 | 16 | -1038730671
| P |  | Poznámka k položce: Stěrková hmota na bázi pryskyřice. | [15 empty] | P | 2
224 | K | 781494R15 | Příplatek k vnitřním obladům za dodávku a montáž ukončovacích, rohových a koutových profilů | m2 | 90 |  | 0 |  |  |  | základní | 0 | 0 | 0 | 0 | 0 | 0 | 16 | K | 2 |  |  |  | ROZPOCET | 0 | 0 | 0 | 0 | 0 | 1 | 0 | 16 | 465177331
| P |  | Poznámka k položce: Množství/rozsah - VZTAŽEN NA CELKOVOU PLOCHU vnitřních obkladů. (specifikace materiálů dle PD a TZ) ------------------------------------------------------------------------------------ | [15 empty] | P | 2
225 | K | 998771202 | Přesun hmot procentní pro podlahy z dlaždic v objektech v do 12 m | % | 1518.75 |  | 0 | CS ÚRS 2018 01 |  |  | základní | 0 | 0 | 0 | 0 | 0 | 0 | 16 | K | 2 |  |  |  | ROZPOCET | 0 | 0 | 0 | 0 | 0 | 1 | 0 | 16 | -403538562
| D | 776 | Podlahy povlakové |  |  |  | 0 | [5 empty] | 199.051 |  | 3.7652 |  | 0 | 2 | D | 1 |  |  |  | ROZPOCET | [6 empty] | 0
226 | K | 776111311 | Vysátí podkladu povlakových podlah | m2 | 312.6 |  | 0 | CS ÚRS 2018 01 |  |  | základní | 0.024 | 7.5024 | 0 | 0 | 0 | 0 | 16 | K | 2 |  |  |  | ROZPOCET | 0 | 0 | 0 | 0 | 0 | 1 | 0 | 16 | -4424037
| VV |  | 11,98+300,62 |  | 312.6 | [13 empty] | VV | 2 | 2 | True | 0 | ROZPOCET
| VV |  | Součet |  | 312.6 | [13 empty] | VV | 2 | 4 | True | 1 | ROZPOCET
227 | K | 776121111 | Vodou ředitelná penetrace savého podkladu povlakových podlah ředěná v poměru 1:3 | m2 | 312.6 |  | 0 | CS ÚRS 2018 01 |  |  | základní | 0.058 | 18.1308 | 3e-05 | 0.009378 | 0 | 0 | 16 | K | 2 |  |  |  | ROZPOCET | 0 | 0 | 0 | 0 | 0 | 1 | 0 | 16 | -1986310643
228 | K | 776141122 | Vyrovnání podkladu povlakových podlah stěrkou pevnosti 30 MPa tl 5 mm | m2 | 312.6 |  | 0 | CS ÚRS 2018 01 |  |  | základní | 0.245 | 76.587 | 0.0075 | 2.3445 | 0 | 0 | 16 | K | 2 |  |  |  | ROZPOCET | 0 | 0 | 0 | 0 | 0 | 1 | 0 | 16 | 1130974492
| P |  | Poznámka k položce: Stěrková hmota na bázi pryskyřice. | [15 empty] | P | 2
229 | K | 776221221 | Lepení elektrostaticky vodivých čtverců z PVC standardním lepidlem | m2 | 11.98 |  | 0 | CS ÚRS 2018 01 |  |  | základní | 0.379 | 4.5404 | 0.0004 | 0.004792 | 0 | 0 | 16 | K | 2 |  |  |  | ROZPOCET | 0 | 0 | 0 | 0 | 0 | 1 | 0 | 16 | 1276199866
| P |  | Poznámka k položce: V jednotkové ceně zahrnuty náklady na : - spoj podlah svařováním -montáž souvisejících obvodových soklů v= do 50 mm. -------------------------------------------------------- | [15 empty] | P | 2
| VV |  | viz v.č. D.1.1_102/110, TZ | [15 empty] | VV | 2 | 1 | True | 0 | ROZPOCET
| VV |  | "S2" 11,98 |  | 11.98 | [13 empty] | VV | 2 | 2 | True | 0 | ROZPOCET
| VV |  | Součet |  | 11.98 | [13 empty] | VV | 2 | 4 | True | 1 | ROZPOCET
230 | M | 284110R11 | dodávka povlakové podlahové krytiny - PVC el.vodivé - specifikace dle PD a TZ | m2 | 13.777 |  | 0 | CS VLASTNÍ |  |  | základní | 0 | 0 | 0.0032 | 0.044086 | 0 | 0 | 32 | M | 2 |  |  |  | ROZPOCET | 0 | 0 | 0 | 0 | 0 | 1 | 0 | 16 | 1404521648
| P |  | Poznámka k položce: V jednotkové ceně zahrnuty náklady na veškeré doplňky a příslušenství dle PD a TZ. (přechodové, dilatační a ukončovací lišty, ostatní doplňky) --------------------------------------------------------------------- Jednotková cena zahrnuje dodávku systémového obvodového soklu v = do 50 mm --------------------------------------------------------------------- Syntetická, homogenní antistatická a chem.odolná krytina. Tloušťka min. 2mm,. Reakce na požár musí odpovídat hodnotám dle normy EN 13501-1 vyhovující Třídě Bfl s1. Vodivost podlahy dle evropské normy 1081 (104 ≤ Rt ≤ 106). Obsahuje enkapsulované granule. 3060 g/m2, Protiskluz R9. Vznik el. náboje (kV) < 2. Otěruvzdornost < 4.0 mm3, skupina oděru- P. Systémové sokly u přechodu na zdivo (lišta 40/10) – voděodolné provedení | [15 empty] | P | 2
| VV |  | 11,98*1,15 'Přepočtené koeficientem množství |  | 13.777 | [13 empty] | VV | 2 | 2 | False | 1 | ROZPOCET
231 | K | 776231111 | Lepení podlahoviny z vinylu standardním lepidlem | m2 | 300.62 |  | 0 | CS ÚRS 2018 01 |  |  | základní | 0.307 | 92.2903 | 0.0003 | 0.090186 | 0 | 0 | 16 | K | 2 |  |  |  | ROZPOCET | 0 | 0 | 0 | 0 | 0 | 1 | 0 | 16 | 1963358336
| P |  | Poznámka k položce: V jednotkové ceně zahrnuty náklady na : - spoj podlah svařováním -montáž souvisejících obvodových soklů v= do 50 mm. -------------------------------------------------------- | [15 empty] | P | 2
| VV |  | viz v.č. D.1.1_102/110, TZ | [15 empty] | VV | 2 | 1 | True | 0 | ROZPOCET
| VV |  | "S3" 11,98 |  | 11.98 | [13 empty] | VV | 2 | 2 | True | 0 | ROZPOCET
| VV |  | "S6" 131,24+157,4 |  | 288.64 | [13 empty] | VV | 2 | 2 | True | 0 | ROZPOCET
| VV |  | Součet |  | 300.62 | [13 empty] | VV | 2 | 4 | True | 1 | ROZPOCET
232 | M | 284110R13 | dodávka povlakové podlahové krytiny - vinylové - specifikace dle PD a TZ | m2 | 345.713 |  | 0 | CS VLASTNÍ |  |  | základní | 0 | 0 | 0.00368 | 1.2722 | 0 | 0 | 32 | M | 2 |  |  |  | ROZPOCET | 0 | 0 | 0 | 0 | 0 | 1 | 0 | 16 | 1365585425
| P |  | Poznámka k položce: V jednotkové ceně zahrnuty náklady na veškeré doplňky a příslušenství dle PD a TZ. (přechodové, dilatační a ukončovací lišty, ostatní doplňky) --------------------------------------------------------------------- Jednotková cena zahrnuje dodávku systémového obvodového soklu v = do 50 mm --------------------------------------------------------------------- Vinyl – vysokozátěžová podlahovina, požadovaný dekor dub světlý. Syntetická, dekorativní, antistatická a chem.odolná krytina, se zkosenými hranami. Tl. nášlapné vrstvy min. 0,7 mm, celková tl.2,5mm, 4395g/m2. Třída hořlavosti: Bfl-s1, Vznik el. náboje< 2. Otěruvzdornost < 2.0 mm3, skupina oděru- T. Pokládka lepením na vyrovnaný podklad. Ukončovací lišty u přechodu ke zdivu (soklové lišty). | [15 empty] | P | 2
| VV |  | 300,62*1,15 'Přepočtené koeficientem množství |  | 345.713 | [13 empty] | VV | 2 | 2 | False | 1 | ROZPOCET
233 | K | 998776202 | Přesun hmot procentní pro podlahy povlakové v objektech v do 12 m | % | 3737.802 |  | 0 | CS ÚRS 2018 01 |  |  | základní | 0 | 0 | 0 | 0 | 0 | 0 | 16 | K | 2 |  |  |  | ROZPOCET | 0 | 0 | 0 | 0 | 0 | 1 | 0 | 16 | 1418925135
| D | 781 | Dokončovací práce - obklady |  |  |  | 0 | [5 empty] | 253.7711 |  | 4.104 |  | 0 | 2 | D | 1 |  |  |  | ROZPOCET | [6 empty] | 0
234 | K | 781414112 | Montáž obkladaček vnitřních keramických pravoúhlých do 25 ks/m2 lepených flexibilním lepidlem | m2 | 255.56 |  | 0 | CS ÚRS 2018 01 |  |  | základní | 0.793 | 202.6591 | 0.003 | 0.76668 | 0 | 0 | 16 | K | 2 |  |  |  | ROZPOCET | 0 | 0 | 0 | 0 | 0 | 1 | 0 | 16 | -496718514
| VV |  | viz v.č. D.1.1_102/110, TZ | [15 empty] | VV | 2 | 1 | True | 0 | ROZPOCET
| VV |  | 2,0*(9,7+9,7+15,17+15,17+(10,27*4)+6,37+11,17+6,37+11,17) |  | 251.8 | [13 empty] | VV | 2 | 2 | True | 0 | ROZPOCET
| VV |  | 0,8*(4,7) |  | 3.76 | [13 empty] | VV | 2 | 2 | True | 0 | ROZPOCET
| VV |  | Součet |  | 255.56 | [13 empty] | VV | 2 | 4 | True | 1 | ROZPOCET
235 | M | 597610R22 | dodávka vnitřních obkládaček keramických - specifikace dle PD a TZ | m2 | 281.116 |  | 0 | CS VLASTNÍ |  |  | základní | 0 | 0 | 0.0118 | 3.3172 | 0 | 0 | 32 | M | 2 |  |  |  | ROZPOCET | 0 | 0 | 0 | 0 | 0 | 1 | 0 | 16 | -1832757839
| P |  | Poznámka k položce: V jednotkové ceně zahrnuty náklady na veškeré doplňky a příslušenství dle PD a TZ. (listely, dekory - specifikované v PD) --------------------------------------------------------------------- | [15 empty] | P | 2
| VV |  | 255,56*1,1 'Přepočtené koeficientem množství |  | 281.116 | [13 empty] | VV | 2 | 2 | False | 1 | ROZPOCET
236 | K | 781419191 | Příplatek k montáži obkladů vnitřních za plochu do 10 m2 | m2 | 255.56 |  | 0 | CS ÚRS 2018 01 |  |  | základní | 0.1 | 25.556 | 0 | 0 | 0 | 0 | 16 | K | 2 |  |  |  | ROZPOCET | 0 | 0 | 0 | 0 | 0 | 1 | 0 | 16 | 797377488
237 | K | 781419197 | Příplatek k montáži obkladů vnitřních za spárování silikonem | m | 223.65 |  | 0 | CS ÚRS 2018 01 |  |  | základní | 0 | 0 | 9e-05 | 0.020129 | 0 | 0 | 16 | K | 2 |  |  |  | ROZPOCET | 0 | 0 | 0 | 0 | 0 | 1 | 0 | 16 | 1830557294
238 | K | 781469196 | Příplatek k montáži obkladů vnitřních za spáry tmelem | m2 | 255.56 |  | 0 | CS ÚRS 2018 01 |  |  | základní | 0.1 | 25.556 | 0 | 0 | 0 | 0 | 16 | K | 2 |  |  |  | ROZPOCET | 0 | 0 | 0 | 0 | 0 | 1 | 0 | 16 | -1608870069
239 | K | 781494R15 | Příplatek k vnitřním obladům za dodávku a montáž ukončovacích, rohových a koutových profilů | m2 | 255.56 |  | 0 |  |  |  | základní | 0 | 0 | 0 | 0 | 0 | 0 | 16 | K | 2 |  |  |  | ROZPOCET | 0 | 0 | 0 | 0 | 0 | 1 | 0 | 16 | 1471333094
| P |  | Poznámka k položce: Množství/rozsah - VZTAŽEN NA CELKOVOU PLOCHU vnitřních obkladů. (specifikace materiálů dle PD a TZ) ------------------------------------------------------------------------------------ | [15 empty] | P | 2
240 | K | 998781202 | Přesun hmot procentní pro obklady keramické v objektech v do 12 m | % | 2120.711 |  | 0 | CS ÚRS 2018 01 |  |  | základní | 0 | 0 | 0 | 0 | 0 | 0 | 16 | K | 2 |  |  |  | ROZPOCET | 0 | 0 | 0 | 0 | 0 | 1 | 0 | 16 | 1132970438
| D | 784 | Dokončovací práce - malby a tapety |  |  |  | 0 | [5 empty] | 191.7264 |  | 0.96851 |  | 0 | 2 | D | 1 |  |  |  | ROZPOCET | [6 empty] | 0
241 | K | 784181101 | Základní akrylátová jednonásobná penetrace podkladu v místnostech výšky do 3,80m | m2 | 1976.561 |  | 0 | CS ÚRS 2018 01 |  |  | základní | 0.033 | 65.2265 | 0.0002 | 0.39531 | 0 | 0 | 16 | K | 2 |  |  |  | ROZPOCET | 0 | 0 | 0 | 0 | 0 | 1 | 0 | 16 | 1977526195
242 | K | 784221101 | Dvojnásobné bílé malby ze směsí za sucha dobře otěruvzdorných v místnostech do 3,80 m | m2 | 1976.561 |  | 0 | CS ÚRS 2018 01 |  |  | základní | 0.064 | 126.4999 | 0.00029 | 0.5732 | 0 | 0 | 16 | K | 2 |  |  |  | ROZPOCET | 0 | 0 | 0 | 0 | 0 | 1 | 0 | 16 | 1952811395
| D | Ostatní | Ostatní |  |  |  | 0 | [5 empty] | 0 |  | 0 |  | 0 | 4 | D | 0 |  |  |  | ROZPOCET | [6 empty] | 0
| D | OST1 | Nosné konstrukce |  |  |  | 0 | [5 empty] | 0 |  | 0 |  | 0 | 4 | D | 1 |  |  |  | ROZPOCET | [6 empty] | 0
243 | K | OST1_R01 | Dodávka a montáž kompletních nosných konstrukcí _ kompletizované kontejnery _ Kontejner hlavní (viz specifikace) | m2 | 665 |  | 0 | CS VLASTNÍ |  |  | základní | 0 | 0 | 0 | 0 | 0 | 0 | 512 | K | 2 |  |  |  | ROZPOCET | 0 | 0 | 0 | 0 | 0 | 1 | 0 | 512 | 1281934425
| P |  | Poznámka k položce: Kompletní provedení dle specifikace PD a TZ včetně všech přímo souvisejících prací a dodávek. ------------------------------------------------------------------------------------------------------------------ Rozsah/specifikace: Svislé konstrukce Na ocelové rámové konstrukci budou uchyceny dřevěné či ocelové stojky pláště, které budou zvenku kapotovány cementotřískovou deskou tl. 20mm Vnitřní povrch kontejneru bude opatřech cementrotřískovou deskou tl. 15mm. Střešní kontejner bude opatřen prodlouženou vnější deskou cementotřískou tl. 20mm pro ukončení střechy, provedení atiky. Přesah desky na ocelový rám je 300mm. Mezi vnitřní a vnější deskou bude minerální vata tl. 100mm s parotěsnou ochranou. Kompletní příprava otvorů pro osazení veškerých výplní otvorů dle požadavku PD a TZ. Vodorovné konstrukce Mezi základním obvodovým rámem kontejneru (L profily) budou vevařeny ocelové tenkostěnné podlahové a stropní nosníky dle statického výpočtu. Rozmístění nosníků bude přizpůsobeno polohám procházejících zařízení – VZT potrubí, ocelový rám pro VZT na střeše, výlez na střechu, umístění schodiště, kotvení schodnic, zábradlí…. Podlaha bude zespodu ukončena ocelovým plechem zinkovaným tl. 0,5mm. Mezi nosníky bude 100mm minerální vaty. Na ocelové nosníky budou uchyceny podlahové cementotřískové desky. Mezi ocelové stropní a podlahové válcované nosníky bude vložena minerální vata tl. 100mm (s parotěsnou ochranou). Podlahové a stropní / střešní konstrukce budou ukončeny parozábranou a cementotřískovou deskou tl. 20-25 mm. ------------------------------------------------------ Ostatní neuvedené, ale PD požadované, dodávky / systémové doplňky a příslušenství. ------------------------------------------------------ V jednotkové ceně zahrnuty dodávky+výroba+přesuny+montážní práce včetně spojovacích a kotevních prvků. | [15 empty] | P | 2
| VV |  | viz v.č. D.1.1_102/110, TZ | [15 empty] | VV | 2 | 1 | True | 0 | ROZPOCET
| VV |  | (251+207+207) |  | 665 | [13 empty] | VV | 2 | 2 | True | 0 | ROZPOCET
| VV |  | Součet |  | 665 | [13 empty] | VV | 2 | 4 | True | 1 | ROZPOCET
244 | K | OST1_R02 | Dodávka a montáž kompletních nosných konstrukcí _ kompletizované kontejnery _ Kontejner pavlač (viz specifikace) | m2 | 249 |  | 0 | CS VLASTNÍ |  |  | základní | 0 | 0 | 0 | 0 | 0 | 0 | 512 | K | 2 |  |  |  | ROZPOCET | 0 | 0 | 0 | 0 | 0 | 1 | 0 | 512 | -256686809
| P |  | Poznámka k položce: Kompletní provedení dle specifikace PD a TZ včetně všech přímo souvisejících prací a dodávek. ------------------------------------------------------------------------------------------------------------------ Rozsah/specifikace: -nosné a pomocné prvky OK -schodiště, zábradlí schodiště, -zábradlí pavlače -podlahové nosníky + pororošty (v přízemí 1000kg/m2, v patrech 500kg/m2) -podkladový nosný rošt podhledu (L 40/50, T 90/50 _ á 600 mm) ------------------------------------------------------ Ostatní neuvedené, ale PD požadované, dodávky / systémové doplňky a příslušenství. ------------------------------------------------------ V jednotkové ceně zahrnuty dodávky+výroba+přesuny+montážní práce včetně spojovacích a kotevních prvků. | [15 empty] | P | 2
| VV |  | viz v.č. D.1.1_102/110, TZ | [15 empty] | VV | 2 | 1 | True | 0 | ROZPOCET
| VV |  | 3*83 |  | 249 | [13 empty] | VV | 2 | 2 | True | 0 | ROZPOCET
| VV |  | Součet |  | 249 | [13 empty] | VV | 2 | 4 | True | 1 | ROZPOCET

## D.1.3 - Požárně bezpečnos...
| List obsahuje: |  | 1) Krycí list soupisu | 2) Rekapitulace |  |  | 3) Soupis prací | Zpět na list: | Rekapitulace stavby
[9 empty] | >> skryté sloupce << | [9 empty] | {aeebb1cf-0ed1-44eb-8910-863da869c643}
2
| KRYCÍ LIST SOUPISU | [8 empty] | v --- níže se nacházejí doplnkové a pomocné údaje k sestavám --- v | [8 empty] | False
Stavba:
ZÁZEMÍ PRO VPP V OSTRAVĚ – PORUBĚ
Objekt:
SO 01 - OBJEKT ZÁZEMÍ VPP
Soupis:
D.1.3 - Požárně bezpečnostní řešení
| KSO: |  | 801 59 9 |  |  | CC-CZ:
| Místo: |  | Ostrava |  |  | Datum: | 24. 2. 2018
| Zadavatel: |  |  |  |  | IČ:
|  | SMO MO Poruba |  |  |  | DIČ:
| Uchazeč: |  |  |  |  | IČ:
|  | Na základě výběrového řízení |  |  |  | DIČ:
| Projektant: |  |  |  |  | IČ:
|  | PROJEKTSTUDIO EUCZ, s.r.o. |  |  |  | DIČ:
Poznámka:
Soupis prací je sestaven za využití položek Cenové soustavy ÚRS. Cenové a technické podmínky položek CS ÚRS, které nejsou uvedeny v soupisu prací (tzv. úvodní části katalogů) jsou neomezeně dálkově k dispozici na www.cs-urs.cz. Položky soupisu prací, které nemají ve sloupci „Cenová soustava“ uveden žádný údaj, nepochází z Cenové soustavy ÚRS (takové položky soupisu prací mají Cenovou soustavu „VLASTNÍ“). Ocenění "vlastní" položky:na základě odborných znalostí a zkušeností projektanta při realizaci obdobných zakázek za období 5-ti let. nebo na základě CN) Nedílnou součástí soupisu prací je projektová dokumentace vč. textových příloh, na kterou se položky soupisu prací plně odkazují.
| Cena bez DPH | [5 empty] | 0
|  |  | Základ daně |  |  | Sazba daně | Výše daně
| DPH | základní | 0 |  |  | 21% | 0
|  | snížená | 0 |  |  | 15% | 0
|  | zákl. přenesená | 0 |  |  | 21% | 0
|  | sníž. přenesená | 0 |  |  | 15% | 0
|  | nulová | 0 |  |  | 0% | 0
| Cena s DPH |  |  | v | CZK |  | 0
REKAPITULACE ČLENĚNÍ SOUPISU PRACÍ
Stavba:
ZÁZEMÍ PRO VPP V OSTRAVĚ – PORUBĚ
Objekt:
SO 01 - OBJEKT ZÁZEMÍ VPP
Soupis:
D.1.3 - Požárně bezpečnostní řešení
Místo: |  |  | Ostrava |  |  | Datum: | 24. 2. 2018
Zadavatel: |  |  | SMO MO Poruba |  |  | Projektant: | PROJEKTSTUDIO EUCZ, s.r.o.
Uchazeč: |  |  | Na základě výběrového řízení
Kód dílu - Popis | [6 empty] | Cena celkem [CZK]
Náklady soupisu celkem | [6 empty] | 0 | [12 empty] | -1
| Ostatní - Ostatní | [5 empty] | 0
| OST-01 - Požárně bezpečnostní řešení | [5 empty] | 0
SOUPIS PRACÍ
Stavba:
ZÁZEMÍ PRO VPP V OSTRAVĚ – PORUBĚ
Objekt:
SO 01 - OBJEKT ZÁZEMÍ VPP
Soupis:
D.1.3 - Požárně bezpečnostní řešení
Místo: |  |  | Ostrava |  |  | Datum: | 24. 2. 2018
Zadavatel: |  |  | SMO MO Poruba |  |  | Projektant: | PROJEKTSTUDIO EUCZ, s.r.o.
Uchazeč: |  |  | Na základě výběrového řízení
PČ | Typ | Kód | Popis | MJ | Množství | J.cena [CZK] | Cena celkem [CZK] | Cenová soustava |  | Poznámka | DPH | J. Nh [h] | Nh celkem [h] | J. hmotnost [t] | Hmotnost celkem [t] | J. suť [t] | Suť Celkem [t]
Náklady soupisu celkem | [6 empty] | 0 | [5 empty] | 0 |  | 0 |  | 0 |  | D | -1 | [10 empty] | 0
| D | Ostatní | Ostatní |  |  |  | 0 | [5 empty] | 0 |  | 0 |  | 0 | 4 | D | 0 |  |  |  | ROZPOCET | [6 empty] | 0
| D | OST-01 | Požárně bezpečnostní řešení |  |  |  | 0 | [5 empty] | 0 |  | 0 |  | 0 | 4 | D | 1 |  |  |  | ROZPOCET | [6 empty] | 0
1 | K | 795666P02 | Dodávka a sazení/umístění přenosných hasicích přístrojů - práškový s hasicí schodpností 21A/113B | ks | 8 |  | 0 | CS VLASTNÍ |  |  | základní | 0 | 0 | 0 | 0 | 0 | 0 | 4 | K | 2 |  |  |  | ROZPOCET | 0 | 0 | 0 | 0 | 0 | 1 | 0 | 4 | -1736322708
| P |  | Poznámka k položce: Počet PHP je určen pro přístroje s náplní hasebné látky 6 kg u práškových. Ruční hasicí přístroje se umísťují zpravidla na svislých stavebních konstrukcích (např. stěnách) tak, aby rukojeť přístroje byla 1 500 mm ±50 mm nad podlahou, na přístupném a dobře viditelném místě. Ruční hasicí přístroje se doporučuje umístit v blízkosti míst pravděpodobného vzniku požáru, u vchodů do místností, na únikových cestách apod.V těch případech, kde v požárním úseku je větší počet ručních hasicích přístrojů, rozmísťují se tak, aby jejich vzájemná vzdálenost byla 20 až 50 m. | [15 empty] | P | 2
| VV |  | "kompletní provedení dle specifikace PD a TZ vč. všech souvisejících prací dodávek, příslušenství a komponentů" | [15 empty] | VV | 2 | 1 | True | 0 | ROZPOCET
| VV |  | "specifikace viz PBŘ" 8,0 |  | 8 | [13 empty] | VV | 2 | 2 | True | 0 | ROZPOCET
| VV |  | Součet |  | 8 | [13 empty] | VV | 2 | 4 | True | 1 | ROZPOCET
2 | K | 795666P03 | D+M Bezpečnostní a informativní tabulky | ks | 1 |  | 0 | CS VLASTNÍ |  |  | základní | 0 | 0 | 0 | 0 | 0 | 0 | 4 | K | 2 |  |  |  | ROZPOCET | 0 | 0 | 0 | 0 | 0 | 1 | 0 | 4 | -47767445
| P |  | Poznámka k položce: Rozsah a rozmístění výstražných a bezpečnostních značek a tabulek (dále jen bezpečnostní tabulky) Dle nařízení vlády č. 375/2017 Sb. budou v objektu umístěny informativní značky pro vyznačení únikových cest a únikových východů dle položky 6 přílohy k tomuto nařízení vlády. Pro vyznačení směru úniku budou použity značky NB.4.78, NE 12a, NE 12b a pro vyznačení únikových východů budou použity značky NE.10a, NE.10b. Značky budou rozmístěny tak, aby byly viditelné z každého místa. Přesné umístění značek bude upřesněno na místě stavby před kolaudačním řízení. | [15 empty] | P | 2
| VV |  | "kompletní provedení dle specifikace PD a TZ vč. všech souvisejících prací dodávek, příslušenství a komponentů dle výpisu" | [15 empty] | VV | 2 | 1 | True | 0 | ROZPOCET
| VV |  | "specifikace viz PBŘ" | [15 empty] | VV | 2 | 1 | True | 0 | ROZPOCET
| VV |  | "vysměrování úniku, únikových východů a cest" | [15 empty] | VV | 2 | 1 | True | 0 | ROZPOCET
| VV |  | "označení umístění hasebních prostředků" | [15 empty] | VV | 2 | 1 | True | 0 | ROZPOCET
| VV |  | "ostatní-jiné" | [15 empty] | VV | 2 | 1 | True | 0 | ROZPOCET
| VV |  | "viz specifikace PBŘ - množství 1kus = kompletní zajištění pro celou stavbu" 1,0 |  | 1 | [13 empty] | VV | 2 | 2 | True | 0 | ROZPOCET
| VV |  | Součet |  | 1 | [13 empty] | VV | 2 | 4 | True | 1 | ROZPOCET
3 | K | 795666P04 | D+M utěsnění prostupů a průrazů (neuvedených v ostatních soupisech prací) | ks | 1 |  | 0 | CS VLASTNÍ |  |  | základní | 0 | 0 | 0 | 0 | 0 | 0 | 4 | K | 2 |  |  |  | ROZPOCET | 0 | 0 | 0 | 0 | 0 | 1 | 0 | 4 | 1861182206
| VV |  | "kompletní provedení dle specifikace PD a TZ vč. všech souvisejících prací dodávek, příslušenství a komponentů dle výpisu" | [15 empty] | VV | 2 | 1 | True | 0 | ROZPOCET
| VV |  | "viz specifikace PBŘ - množství 1kus = kompletní zajištění pro celou stavbu" 1,0 |  | 1 | [13 empty] | VV | 2 | 2 | True | 0 | ROZPOCET
| VV |  | Součet |  | 1 | [13 empty] | VV | 2 | 4 | True | 1 | ROZPOCET

## D.1.4.1 - Zdravotně techn...
| List obsahuje: |  | 1) Krycí list soupisu | 2) Rekapitulace |  |  | 3) Soupis prací | Zpět na list: | Rekapitulace stavby
[9 empty] | >> skryté sloupce << | [9 empty] | {e8d49d6e-83d7-4c4e-8ea3-e886b22a9bb2}
2
| KRYCÍ LIST SOUPISU | [8 empty] | v --- níže se nacházejí doplnkové a pomocné údaje k sestavám --- v | [8 empty] | False
Stavba:
ZÁZEMÍ PRO VPP V OSTRAVĚ – PORUBĚ
Objekt:
SO 01 - OBJEKT ZÁZEMÍ VPP
Soupis:
D.1.4 - Technika prostředí staveb
Úroveň 3:
D.1.4.1 - Zdravotně technické instalace
| KSO: |  | 801 59 9 |  |  | CC-CZ:
| Místo: |  | Ostrava |  |  | Datum: | 24. 2. 2018
| Zadavatel: |  |  |  |  | IČ:
|  | SMO MO Poruba |  |  |  | DIČ:
| Uchazeč: |  |  |  |  | IČ:
|  | Na základě výběrového řízení |  |  |  | DIČ:
| Projektant: |  |  |  |  | IČ:
|  | PROJEKTSTUDIO EUCZ, s.r.o. |  |  |  | DIČ:
Poznámka:
| Cena bez DPH | [5 empty] | 0
|  |  | Základ daně |  |  | Sazba daně | Výše daně
| DPH | základní | 0 |  |  | 21% | 0
|  | snížená | 0 |  |  | 15% | 0
|  | zákl. přenesená | 0 |  |  | 21% | 0
|  | sníž. přenesená | 0 |  |  | 15% | 0
|  | nulová | 0 |  |  | 0% | 0
| Cena s DPH |  |  | v | CZK |  | 0
REKAPITULACE ČLENĚNÍ SOUPISU PRACÍ
Stavba:
ZÁZEMÍ PRO VPP V OSTRAVĚ – PORUBĚ
Objekt:
SO 01 - OBJEKT ZÁZEMÍ VPP
Soupis:
D.1.4 - Technika prostředí staveb
Úroveň 3:
D.1.4.1 - Zdravotně technické instalace
Místo: |  |  | Ostrava |  |  | Datum: | 24. 2. 2018
Zadavatel: |  |  | SMO MO Poruba |  |  | Projektant: | PROJEKTSTUDIO EUCZ, s.r.o.
Uchazeč: |  |  | Na základě výběrového řízení
Kód dílu - Popis | [6 empty] | Cena celkem [CZK]
Náklady soupisu celkem | [6 empty] | 0 | [12 empty] | -1
| N00 - Technika prostředí staveb | [5 empty] | 0
SOUPIS PRACÍ
Stavba:
ZÁZEMÍ PRO VPP V OSTRAVĚ – PORUBĚ
Objekt:
SO 01 - OBJEKT ZÁZEMÍ VPP
Soupis:
D.1.4 - Technika prostředí staveb
Úroveň 3:
D.1.4.1 - Zdravotně technické instalace
Místo: |  |  | Ostrava |  |  | Datum: | 24. 2. 2018
Zadavatel: |  |  | SMO MO Poruba |  |  | Projektant: | PROJEKTSTUDIO EUCZ, s.r.o.
Uchazeč: |  |  | Na základě výběrového řízení
PČ | Typ | Kód | Popis | MJ | Množství | J.cena [CZK] | Cena celkem [CZK] | Cenová soustava |  | Poznámka | DPH | J. Nh [h] | Nh celkem [h] | J. hmotnost [t] | Hmotnost celkem [t] | J. suť [t] | Suť Celkem [t]
Náklady soupisu celkem | [6 empty] | 0 | [5 empty] | 0 |  | 0 |  | 0 |  | D | -1 | [7 empty] | 0
| D | N00 | Technika prostředí staveb |  |  |  | 0 | [5 empty] | 0 |  | 0 |  | 0 | 4 | D | 0 | ROZPOCET | [6 empty] | 0
1 | K | N00_R01 | Zdravotně technické instalace_ viz samostatný soupis prací | kpl. | 1 |  | 0 |  |  |  | základní | 0 | 0 | 0 | 0 | 0 | 0 | 512 | K | 1 | ROZPOCET | 0 | 0 | 0 | 0 | 0 | 1 | 0 | 512 | 394600739

## D.1.4.3 - Vzduchotechnika
| List obsahuje: |  | 1) Krycí list soupisu | 2) Rekapitulace |  |  | 3) Soupis prací | Zpět na list: | Rekapitulace stavby
[9 empty] | >> skryté sloupce << | [9 empty] | {242c4c56-8708-4f42-9c2e-52b05d31db7b}
2
| KRYCÍ LIST SOUPISU | [8 empty] | v --- níže se nacházejí doplnkové a pomocné údaje k sestavám --- v | [8 empty] | False
Stavba:
ZÁZEMÍ PRO VPP V OSTRAVĚ – PORUBĚ
Objekt:
SO 01 - OBJEKT ZÁZEMÍ VPP
Soupis:
D.1.4 - Technika prostředí staveb
Úroveň 3:
D.1.4.3 - Vzduchotechnika
| KSO: |  | 801 59 9 |  |  | CC-CZ:
| Místo: |  | Ostrava |  |  | Datum: | 24. 2. 2018
| Zadavatel: |  |  |  |  | IČ:
|  | SMO MO Poruba |  |  |  | DIČ:
| Uchazeč: |  |  |  |  | IČ:
|  | Na základě výběrového řízení |  |  |  | DIČ:
| Projektant: |  |  |  |  | IČ:
|  | PROJEKTSTUDIO EUCZ, s.r.o. |  |  |  | DIČ:
Poznámka:
| Cena bez DPH | [5 empty] | 0
|  |  | Základ daně |  |  | Sazba daně | Výše daně
| DPH | základní | 0 |  |  | 21% | 0
|  | snížená | 0 |  |  | 15% | 0
|  | zákl. přenesená | 0 |  |  | 21% | 0
|  | sníž. přenesená | 0 |  |  | 15% | 0
|  | nulová | 0 |  |  | 0% | 0
| Cena s DPH |  |  | v | CZK |  | 0
REKAPITULACE ČLENĚNÍ SOUPISU PRACÍ
Stavba:
ZÁZEMÍ PRO VPP V OSTRAVĚ – PORUBĚ
Objekt:
SO 01 - OBJEKT ZÁZEMÍ VPP
Soupis:
D.1.4 - Technika prostředí staveb
Úroveň 3:
D.1.4.3 - Vzduchotechnika
Místo: |  |  | Ostrava |  |  | Datum: | 24. 2. 2018
Zadavatel: |  |  | SMO MO Poruba |  |  | Projektant: | PROJEKTSTUDIO EUCZ, s.r.o.
Uchazeč: |  |  | Na základě výběrového řízení
Kód dílu - Popis | [6 empty] | Cena celkem [CZK]
Náklady soupisu celkem | [6 empty] | 0 | [12 empty] | -1
| N00 - Technika prostředí staveb | [5 empty] | 0
SOUPIS PRACÍ
Stavba:
ZÁZEMÍ PRO VPP V OSTRAVĚ – PORUBĚ
Objekt:
SO 01 - OBJEKT ZÁZEMÍ VPP
Soupis:
D.1.4 - Technika prostředí staveb
Úroveň 3:
D.1.4.3 - Vzduchotechnika
Místo: |  |  | Ostrava |  |  | Datum: | 24. 2. 2018
Zadavatel: |  |  | SMO MO Poruba |  |  | Projektant: | PROJEKTSTUDIO EUCZ, s.r.o.
Uchazeč: |  |  | Na základě výběrového řízení
PČ | Typ | Kód | Popis | MJ | Množství | J.cena [CZK] | Cena celkem [CZK] | Cenová soustava |  | Poznámka | DPH | J. Nh [h] | Nh celkem [h] | J. hmotnost [t] | Hmotnost celkem [t] | J. suť [t] | Suť Celkem [t]
Náklady soupisu celkem | [6 empty] | 0 | [5 empty] | 0 |  | 0 |  | 0 |  | D | -1 | [7 empty] | 0
| D | N00 | Technika prostředí staveb |  |  |  | 0 | [5 empty] | 0 |  | 0 |  | 0 | 4 | D | 0 | ROZPOCET | [6 empty] | 0
1 | K | N00_R01 | Zařízení vzduchotechniky_ viz samostatný soupis prací | kpl. | 1 |  | 0 |  |  |  | základní | 0 | 0 | 0 | 0 | 0 | 0 | 512 | K | 1 | ROZPOCET | 0 | 0 | 0 | 0 | 0 | 1 | 0 | 512 | 681003855

## D.1.4.4 - Silnoproudá ele...
| List obsahuje: |  | 1) Krycí list soupisu | 2) Rekapitulace |  |  | 3) Soupis prací | Zpět na list: | Rekapitulace stavby
[9 empty] | >> skryté sloupce << | [9 empty] | {812d74e6-1456-44ee-aac6-e947f895ddfa}
2
| KRYCÍ LIST SOUPISU | [8 empty] | v --- níže se nacházejí doplnkové a pomocné údaje k sestavám --- v | [8 empty] | False
Stavba:
ZÁZEMÍ PRO VPP V OSTRAVĚ – PORUBĚ
Objekt:
SO 01 - OBJEKT ZÁZEMÍ VPP
Soupis:
D.1.4 - Technika prostředí staveb
Úroveň 3:
D.1.4.4 - Silnoproudá elektrotechnika
| KSO: |  | 801 59 9 |  |  | CC-CZ:
| Místo: |  | Ostrava |  |  | Datum: | 24. 2. 2018
| Zadavatel: |  |  |  |  | IČ:
|  | SMO MO Poruba |  |  |  | DIČ:
| Uchazeč: |  |  |  |  | IČ:
|  | Na základě výběrového řízení |  |  |  | DIČ:
| Projektant: |  |  |  |  | IČ:
|  | PROJEKTSTUDIO EUCZ, s.r.o. |  |  |  | DIČ:
Poznámka:
| Cena bez DPH | [5 empty] | 0
|  |  | Základ daně |  |  | Sazba daně | Výše daně
| DPH | základní | 0 |  |  | 21% | 0
|  | snížená | 0 |  |  | 15% | 0
|  | zákl. přenesená | 0 |  |  | 21% | 0
|  | sníž. přenesená | 0 |  |  | 15% | 0
|  | nulová | 0 |  |  | 0% | 0
| Cena s DPH |  |  | v | CZK |  | 0
REKAPITULACE ČLENĚNÍ SOUPISU PRACÍ
Stavba:
ZÁZEMÍ PRO VPP V OSTRAVĚ – PORUBĚ
Objekt:
SO 01 - OBJEKT ZÁZEMÍ VPP
Soupis:
D.1.4 - Technika prostředí staveb
Úroveň 3:
D.1.4.4 - Silnoproudá elektrotechnika
Místo: |  |  | Ostrava |  |  | Datum: | 24. 2. 2018
Zadavatel: |  |  | SMO MO Poruba |  |  | Projektant: | PROJEKTSTUDIO EUCZ, s.r.o.
Uchazeč: |  |  | Na základě výběrového řízení
Kód dílu - Popis | [6 empty] | Cena celkem [CZK]
Náklady soupisu celkem | [6 empty] | 0 | [12 empty] | -1
| N00 - Technika prostředí staveb | [5 empty] | 0
SOUPIS PRACÍ
Stavba:
ZÁZEMÍ PRO VPP V OSTRAVĚ – PORUBĚ
Objekt:
SO 01 - OBJEKT ZÁZEMÍ VPP
Soupis:
D.1.4 - Technika prostředí staveb
Úroveň 3:
D.1.4.4 - Silnoproudá elektrotechnika
Místo: |  |  | Ostrava |  |  | Datum: | 24. 2. 2018
Zadavatel: |  |  | SMO MO Poruba |  |  | Projektant: | PROJEKTSTUDIO EUCZ, s.r.o.
Uchazeč: |  |  | Na základě výběrového řízení
PČ | Typ | Kód | Popis | MJ | Množství | J.cena [CZK] | Cena celkem [CZK] | Cenová soustava |  | Poznámka | DPH | J. Nh [h] | Nh celkem [h] | J. hmotnost [t] | Hmotnost celkem [t] | J. suť [t] | Suť Celkem [t]
Náklady soupisu celkem | [6 empty] | 0 | [5 empty] | 0 |  | 0 |  | 0 |  | D | -1 | [7 empty] | 0
| D | N00 | Technika prostředí staveb |  |  |  | 0 | [5 empty] | 0 |  | 0 |  | 0 | 4 | D | 0 | ROZPOCET | [6 empty] | 0
1 | K | N00_R01 | Zařzení silnoproudé elektrotechniky_ viz samostatný soupis prací | kpl. | 1 |  | 0 |  |  |  | základní | 0 | 0 | 0 | 0 | 0 | 0 | 512 | K | 1 | ROZPOCET | 0 | 0 | 0 | 0 | 0 | 1 | 0 | 512 | -1184365953

## D.1.4.5 - Slaboproudá ele...
| List obsahuje: |  | 1) Krycí list soupisu | 2) Rekapitulace |  |  | 3) Soupis prací | Zpět na list: | Rekapitulace stavby
[9 empty] | >> skryté sloupce << | [9 empty] | {0acedf64-35d6-4b91-a196-3ed9271f567f}
2
| KRYCÍ LIST SOUPISU | [8 empty] | v --- níže se nacházejí doplnkové a pomocné údaje k sestavám --- v | [8 empty] | False
Stavba:
ZÁZEMÍ PRO VPP V OSTRAVĚ – PORUBĚ
Objekt:
SO 01 - OBJEKT ZÁZEMÍ VPP
Soupis:
D.1.4 - Technika prostředí staveb
Úroveň 3:
D.1.4.5 - Slaboproudá elektrotechnika
| KSO: |  | 801 59 9 |  |  | CC-CZ:
| Místo: |  | Ostrava |  |  | Datum: | 24. 2. 2018
| Zadavatel: |  |  |  |  | IČ:
|  | SMO MO Poruba |  |  |  | DIČ:
| Uchazeč: |  |  |  |  | IČ:
|  | Na základě výběrového řízení |  |  |  | DIČ:
| Projektant: |  |  |  |  | IČ:
|  | PROJEKTSTUDIO EUCZ, s.r.o. |  |  |  | DIČ:
Poznámka:
| Cena bez DPH | [5 empty] | 0
|  |  | Základ daně |  |  | Sazba daně | Výše daně
| DPH | základní | 0 |  |  | 21% | 0
|  | snížená | 0 |  |  | 15% | 0
|  | zákl. přenesená | 0 |  |  | 21% | 0
|  | sníž. přenesená | 0 |  |  | 15% | 0
|  | nulová | 0 |  |  | 0% | 0
| Cena s DPH |  |  | v | CZK |  | 0
REKAPITULACE ČLENĚNÍ SOUPISU PRACÍ
Stavba:
ZÁZEMÍ PRO VPP V OSTRAVĚ – PORUBĚ
Objekt:
SO 01 - OBJEKT ZÁZEMÍ VPP
Soupis:
D.1.4 - Technika prostředí staveb
Úroveň 3:
D.1.4.5 - Slaboproudá elektrotechnika
Místo: |  |  | Ostrava |  |  | Datum: | 24. 2. 2018
Zadavatel: |  |  | SMO MO Poruba |  |  | Projektant: | PROJEKTSTUDIO EUCZ, s.r.o.
Uchazeč: |  |  | Na základě výběrového řízení
Kód dílu - Popis | [6 empty] | Cena celkem [CZK]
Náklady soupisu celkem | [6 empty] | 0 | [12 empty] | -1
| N00 - Technika prostředí staveb | [5 empty] | 0
SOUPIS PRACÍ
Stavba:
ZÁZEMÍ PRO VPP V OSTRAVĚ – PORUBĚ
Objekt:
SO 01 - OBJEKT ZÁZEMÍ VPP
Soupis:
D.1.4 - Technika prostředí staveb
Úroveň 3:
D.1.4.5 - Slaboproudá elektrotechnika
Místo: |  |  | Ostrava |  |  | Datum: | 24. 2. 2018
Zadavatel: |  |  | SMO MO Poruba |  |  | Projektant: | PROJEKTSTUDIO EUCZ, s.r.o.
Uchazeč: |  |  | Na základě výběrového řízení
PČ | Typ | Kód | Popis | MJ | Množství | J.cena [CZK] | Cena celkem [CZK] | Cenová soustava |  | Poznámka | DPH | J. Nh [h] | Nh celkem [h] | J. hmotnost [t] | Hmotnost celkem [t] | J. suť [t] | Suť Celkem [t]
Náklady soupisu celkem | [6 empty] | 0 | [5 empty] | 0 |  | 0 |  | 0 |  | D | -1 | [7 empty] | 0
| D | N00 | Technika prostředí staveb |  |  |  | 0 | [5 empty] | 0 |  | 0 |  | 0 | 4 | D | 0 | ROZPOCET | [6 empty] | 0
1 | K | N00_R01 | Slaboproudá elektrotechnika_ viz samostatný soupis prací | kpl. | 1 |  | 0 |  |  |  | základní | 0 | 0 | 0 | 0 | 0 | 0 | 512 | K | 1 | ROZPOCET | 0 | 0 | 0 | 0 | 0 | 1 | 0 | 512 | -644350249

## D.1.4.2 - Vytápění
| List obsahuje: |  | 1) Krycí list soupisu | 2) Rekapitulace |  |  | 3) Soupis prací | Zpět na list: | Rekapitulace stavby
[9 empty] | >> skryté sloupce << | [9 empty] | {5e255e89-c5c9-46f9-8010-019ce66e1b0f}
2
| KRYCÍ LIST SOUPISU | [8 empty] | v --- níže se nacházejí doplnkové a pomocné údaje k sestavám --- v | [8 empty] | False
Stavba:
ZÁZEMÍ PRO VPP V OSTRAVĚ – PORUBĚ
Objekt:
SO 01 - OBJEKT ZÁZEMÍ VPP
Soupis:
D.1.4 - Technika prostředí staveb
Úroveň 3:
D.1.4.2 - Vytápění
| KSO: |  | 801 59 9 |  |  | CC-CZ:
| Místo: |  | Ostrava |  |  | Datum: | 24. 2. 2018
| Zadavatel: |  |  |  |  | IČ:
|  | SMO MO Poruba |  |  |  | DIČ:
| Uchazeč: |  |  |  |  | IČ:
|  | Na základě výběrového řízení |  |  |  | DIČ:
| Projektant: |  |  |  |  | IČ:
|  | PROJEKTSTUDIO EUCZ, s.r.o. |  |  |  | DIČ:
Poznámka:
| Cena bez DPH | [5 empty] | 0
|  |  | Základ daně |  |  | Sazba daně | Výše daně
| DPH | základní | 0 |  |  | 21% | 0
|  | snížená | 0 |  |  | 15% | 0
|  | zákl. přenesená | 0 |  |  | 21% | 0
|  | sníž. přenesená | 0 |  |  | 15% | 0
|  | nulová | 0 |  |  | 0% | 0
| Cena s DPH |  |  | v | CZK |  | 0
REKAPITULACE ČLENĚNÍ SOUPISU PRACÍ
Stavba:
ZÁZEMÍ PRO VPP V OSTRAVĚ – PORUBĚ
Objekt:
SO 01 - OBJEKT ZÁZEMÍ VPP
Soupis:
D.1.4 - Technika prostředí staveb
Úroveň 3:
D.1.4.2 - Vytápění
Místo: |  |  | Ostrava |  |  | Datum: | 24. 2. 2018
Zadavatel: |  |  | SMO MO Poruba |  |  | Projektant: | PROJEKTSTUDIO EUCZ, s.r.o.
Uchazeč: |  |  | Na základě výběrového řízení
Kód dílu - Popis | [6 empty] | Cena celkem [CZK]
Náklady soupisu celkem | [6 empty] | 0 | [12 empty] | -1
| N00 - Technika prostředí staveb | [5 empty] | 0
SOUPIS PRACÍ
Stavba:
ZÁZEMÍ PRO VPP V OSTRAVĚ – PORUBĚ
Objekt:
SO 01 - OBJEKT ZÁZEMÍ VPP
Soupis:
D.1.4 - Technika prostředí staveb
Úroveň 3:
D.1.4.2 - Vytápění
Místo: |  |  | Ostrava |  |  | Datum: | 24. 2. 2018
Zadavatel: |  |  | SMO MO Poruba |  |  | Projektant: | PROJEKTSTUDIO EUCZ, s.r.o.
Uchazeč: |  |  | Na základě výběrového řízení
PČ | Typ | Kód | Popis | MJ | Množství | J.cena [CZK] | Cena celkem [CZK] | Cenová soustava |  | Poznámka | DPH | J. Nh [h] | Nh celkem [h] | J. hmotnost [t] | Hmotnost celkem [t] | J. suť [t] | Suť Celkem [t]
Náklady soupisu celkem | [6 empty] | 0 | [5 empty] | 0 |  | 0 |  | 0 |  | D | -1 | [7 empty] | 0
| D | N00 | Technika prostředí staveb |  |  |  | 0 | [5 empty] | 0 |  | 0 |  | 0 | 4 | D | 0 | ROZPOCET | [6 empty] | 0
1 | K | N00_R01 | Vytápění _ viz samostatný soupis prací | kpl. | 1 |  | 0 |  |  |  | základní | 0 | 0 | 0 | 0 | 0 | 0 | 512 | K | 1 | ROZPOCET | 0 | 0 | 0 | 0 | 0 | 1 | 0 | 512 | -1651810482

## D.1.4.6 - Záchytný systém
| List obsahuje: |  | 1) Krycí list soupisu | 2) Rekapitulace |  |  | 3) Soupis prací | Zpět na list: | Rekapitulace stavby
[9 empty] | >> skryté sloupce << | [9 empty] | {7e282991-1ef1-497c-bd42-9610edec3a22}
2
| KRYCÍ LIST SOUPISU | [8 empty] | v --- níže se nacházejí doplnkové a pomocné údaje k sestavám --- v | [8 empty] | False
Stavba:
ZÁZEMÍ PRO VPP V OSTRAVĚ – PORUBĚ
Objekt:
SO 01 - OBJEKT ZÁZEMÍ VPP
Soupis:
D.1.4 - Technika prostředí staveb
Úroveň 3:
D.1.4.6 - Záchytný systém
| KSO: |  | 801 59 9 |  |  | CC-CZ:
| Místo: |  | Ostrava |  |  | Datum: | 24. 2. 2018
| Zadavatel: |  |  |  |  | IČ:
|  | SMO MO Poruba |  |  |  | DIČ:
| Uchazeč: |  |  |  |  | IČ:
|  | Na základě výběrového řízení |  |  |  | DIČ:
| Projektant: |  |  |  |  | IČ:
|  | PROJEKTSTUDIO EUCZ, s.r.o. |  |  |  | DIČ:
Poznámka:
| Cena bez DPH | [5 empty] | 0
|  |  | Základ daně |  |  | Sazba daně | Výše daně
| DPH | základní | 0 |  |  | 21% | 0
|  | snížená | 0 |  |  | 15% | 0
|  | zákl. přenesená | 0 |  |  | 21% | 0
|  | sníž. přenesená | 0 |  |  | 15% | 0
|  | nulová | 0 |  |  | 0% | 0
| Cena s DPH |  |  | v | CZK |  | 0
REKAPITULACE ČLENĚNÍ SOUPISU PRACÍ
Stavba:
ZÁZEMÍ PRO VPP V OSTRAVĚ – PORUBĚ
Objekt:
SO 01 - OBJEKT ZÁZEMÍ VPP
Soupis:
D.1.4 - Technika prostředí staveb
Úroveň 3:
D.1.4.6 - Záchytný systém
Místo: |  |  | Ostrava |  |  | Datum: | 24. 2. 2018
Zadavatel: |  |  | SMO MO Poruba |  |  | Projektant: | PROJEKTSTUDIO EUCZ, s.r.o.
Uchazeč: |  |  | Na základě výběrového řízení
Kód dílu - Popis | [6 empty] | Cena celkem [CZK]
Náklady soupisu celkem | [6 empty] | 0 | [12 empty] | -1
| N00 - Ostatní dodávky | [5 empty] | 0
SOUPIS PRACÍ
Stavba:
ZÁZEMÍ PRO VPP V OSTRAVĚ – PORUBĚ
Objekt:
SO 01 - OBJEKT ZÁZEMÍ VPP
Soupis:
D.1.4 - Technika prostředí staveb
Úroveň 3:
D.1.4.6 - Záchytný systém
Místo: |  |  | Ostrava |  |  | Datum: | 24. 2. 2018
Zadavatel: |  |  | SMO MO Poruba |  |  | Projektant: | PROJEKTSTUDIO EUCZ, s.r.o.
Uchazeč: |  |  | Na základě výběrového řízení
PČ | Typ | Kód | Popis | MJ | Množství | J.cena [CZK] | Cena celkem [CZK] | Cenová soustava |  | Poznámka | DPH | J. Nh [h] | Nh celkem [h] | J. hmotnost [t] | Hmotnost celkem [t] | J. suť [t] | Suť Celkem [t]
Náklady soupisu celkem | [6 empty] | 0 | [5 empty] | 0 |  | 0 |  | 0 |  | D | -1 | [7 empty] | 0
| D | N00 | Ostatní dodávky |  |  |  | 0 | [5 empty] | 0 |  | 0 |  | 0 | 4 | D | 0 | ROZPOCET | [6 empty] | 0
1 | K | N00_R01 | Záchytný systém _ viz samostatný soupis prací | kpl. | 1 |  | 0 |  |  |  | základní | 0 | 0 | 0 | 0 | 0 | 0 | 512 | K | 1 | ROZPOCET | 0 | 0 | 0 | 0 | 0 | 1 | 0 | 512 | -524688458

## D.1.1_2 - Architektonicko..._01
| List obsahuje: |  | 1) Krycí list soupisu | 2) Rekapitulace |  |  | 3) Soupis prací | Zpět na list: | Rekapitulace stavby
[9 empty] | >> skryté sloupce << | [9 empty] | {b62ef888-2818-45b1-908b-78bfaff635d2}
2
| KRYCÍ LIST SOUPISU | [8 empty] | v --- níže se nacházejí doplnkové a pomocné údaje k sestavám --- v | [8 empty] | False
Stavba:
ZÁZEMÍ PRO VPP V OSTRAVĚ – PORUBĚ
Objekt:
SO 02 - ZASTŘEŠENÍ PARKOVACÍCH STÁNÍ
Soupis:
D.1.1_2 - Architektonicko-stavební a stavebně konstrukční řešení
| KSO: |  | 801 59 9 |  |  | CC-CZ:
| Místo: |  | Ostrava |  |  | Datum: | 24. 2. 2018
| Zadavatel: |  |  |  |  | IČ:
|  | SMO MO Poruba |  |  |  | DIČ:
| Uchazeč: |  |  |  |  | IČ:
|  | Na základě výběrového řízení |  |  |  | DIČ:
| Projektant: |  |  |  |  | IČ:
|  | PROJEKTSTUDIO EUCZ, s.r.o. |  |  |  | DIČ:
Poznámka:
Soupis prací je sestaven za využití položek Cenové soustavy ÚRS. Cenové a technické podmínky položek CS ÚRS, které nejsou uvedeny v soupisu prací (tzv. úvodní části katalogů) jsou neomezeně dálkově k dispozici na www.cs-urs.cz. Položky soupisu prací, které nemají ve sloupci „Cenová soustava“ uveden žádný údaj, nepochází z Cenové soustavy ÚRS (takové položky soupisu prací mají Cenovou soustavu „VLASTNÍ“). Ocenění "vlastní" položky:na základě odborných znalostí a zkušeností projektanta při realizaci obdobných zakázek za období 5-ti let. nebo na základě CN) Nedílnou součástí soupisu prací je projektová dokumentace vč. textových příloh, na kterou se položky soupisu prací plně odkazují.
| Cena bez DPH | [5 empty] | 0
|  |  | Základ daně |  |  | Sazba daně | Výše daně
| DPH | základní | 0 |  |  | 21% | 0
|  | snížená | 0 |  |  | 15% | 0
|  | zákl. přenesená | 0 |  |  | 21% | 0
|  | sníž. přenesená | 0 |  |  | 15% | 0
|  | nulová | 0 |  |  | 0% | 0
| Cena s DPH |  |  | v | CZK |  | 0
REKAPITULACE ČLENĚNÍ SOUPISU PRACÍ
Stavba:
ZÁZEMÍ PRO VPP V OSTRAVĚ – PORUBĚ
Objekt:
SO 02 - ZASTŘEŠENÍ PARKOVACÍCH STÁNÍ
Soupis:
D.1.1_2 - Architektonicko-stavební a stavebně konstrukční řešení
Místo: |  |  | Ostrava |  |  | Datum: | 24. 2. 2018
Zadavatel: |  |  | SMO MO Poruba |  |  | Projektant: | PROJEKTSTUDIO EUCZ, s.r.o.
Uchazeč: |  |  | Na základě výběrového řízení
Kód dílu - Popis | [6 empty] | Cena celkem [CZK]
Náklady soupisu celkem | [6 empty] | 0 | [12 empty] | -1
| HSV - Práce a dodávky HSV | [5 empty] | 0
| 1 - Zemní práce | [5 empty] | 0
| 2 - Zakládání | [5 empty] | 0
| 4 - Vodorovné konstrukce | [5 empty] | 0
| 998 - Přesun hmot | [5 empty] | 0
| PSV - Práce a dodávky PSV | [5 empty] | 0
| 764 - Konstrukce klempířské | [5 empty] | 0
| 767 - Konstrukce zámečnické | [5 empty] | 0
SOUPIS PRACÍ
Stavba:
ZÁZEMÍ PRO VPP V OSTRAVĚ – PORUBĚ
Objekt:
SO 02 - ZASTŘEŠENÍ PARKOVACÍCH STÁNÍ
Soupis:
D.1.1_2 - Architektonicko-stavební a stavebně konstrukční řešení
Místo: |  |  | Ostrava |  |  | Datum: | 24. 2. 2018
Zadavatel: |  |  | SMO MO Poruba |  |  | Projektant: | PROJEKTSTUDIO EUCZ, s.r.o.
Uchazeč: |  |  | Na základě výběrového řízení
PČ | Typ | Kód | Popis | MJ | Množství | J.cena [CZK] | Cena celkem [CZK] | Cenová soustava |  | Poznámka | DPH | J. Nh [h] | Nh celkem [h] | J. hmotnost [t] | Hmotnost celkem [t] | J. suť [t] | Suť Celkem [t]
Náklady soupisu celkem | [6 empty] | 0 | [5 empty] | 354.1269 |  | 53.0848 |  | 0 |  | D | -1 | [10 empty] | 0
| D | HSV | Práce a dodávky HSV |  |  |  | 0 | [5 empty] | 354.1269 |  | 41.4567 |  | 0 | 1 | D | 0 |  |  |  | ROZPOCET | [6 empty] | 0
| D | 1 | Zemní práce |  |  |  | 0 | [5 empty] | 298.2814 |  | 0 |  | 0 | 1 | D | 1 |  |  |  | ROZPOCET | [6 empty] | 0
1 | K | 122201102 | Odkopávky a prokopávky nezapažené v hornině tř. 3 objem do 1000 m3 | m3 | 121.6 |  | 0 | CS ÚRS 2018 01 |  |  | základní | 0.187 | 22.7392 | 0 | 0 | 0 | 0 | 4 | K | 2 |  |  |  | ROZPOCET | 0 | 0 | 0 | 0 | 0 | 1 | 0 | 4 | 2133394433
| VV |  | (0,4*8*38) |  | 121.6 | [13 empty] | VV | 2 | 2 | True | 0 | ROZPOCET
| VV |  | Součet |  | 121.6 | [13 empty] | VV | 2 | 4 | True | 1 | ROZPOCET
2 | K | 131201102 | Hloubení jam nezapažených v hornině tř. 3 objemu do 1000 m3 | m3 | 261.945 |  | 0 | CS ÚRS 2018 01 |  |  | základní | 0.467 | 122.3283 | 0 | 0 | 0 | 0 | 4 | K | 2 |  |  |  | ROZPOCET | 0 | 0 | 0 | 0 | 0 | 1 | 0 | 4 | -1469764216
| VV |  | základové konstrukce | [15 empty] | VV | 2 | 1 | True | 0 | ROZPOCET
| VV |  | 2,95*2,95*2,15*14 |  | 261.945 | [13 empty] | VV | 2 | 2 | True | 0 | ROZPOCET
| VV |  | Součet |  | 261.945 | [13 empty] | VV | 2 | 4 | True | 1 | ROZPOCET
3 | K | 162201102 | Vodorovné přemístění do 50 m výkopku/sypaniny z horniny tř. 1 až 4 | m3 | 497.99 |  | 0 | CS ÚRS 2018 01 |  |  | základní | 0.074 | 36.8513 | 0 | 0 | 0 | 0 | 4 | K | 2 |  |  |  | ROZPOCET | 0 | 0 | 0 | 0 | 0 | 1 | 0 | 4 | -1922778407
| VV |  | "viz zpětný zápis" 2*248,995 |  | 497.99 | [13 empty] | VV | 2 | 2 | True | 0 | ROZPOCET
| VV |  | Součet |  | 497.99 | [13 empty] | VV | 2 | 4 | True | 1 | ROZPOCET
4 | K | 162701105 | Vodorovné přemístění do 10000 m výkopku/sypaniny z horniny tř. 1 až 4 | m3 | 134.55 |  | 0 | CS ÚRS 2018 01 |  |  | základní | 0.083 | 11.1677 | 0 | 0 | 0 | 0 | 4 | K | 2 |  |  |  | ROZPOCET | 0 | 0 | 0 | 0 | 0 | 1 | 0 | 4 | -2030103228
| VV |  | "viz odkopávky" 121,6 |  | 121.6 | [13 empty] | VV | 2 | 2 | True | 0 | ROZPOCET
| VV |  | "viz hloubení jam" 12,95 |  | 12.95 | [13 empty] | VV | 2 | 2 | True | 0 | ROZPOCET
| VV |  | Součet |  | 134.55 | [13 empty] | VV | 2 | 4 | True | 1 | ROZPOCET
5 | K | 162701109 | Příplatek k vodorovnému přemístění výkopku/sypaniny z horniny tř. 1 až 4 ZKD 1000 m přes 10000 m | m3 | 1345.5 |  | 0 | CS ÚRS 2018 01 |  |  | základní | 0.004 | 5.382 | 0 | 0 | 0 | 0 | 4 | K | 2 |  |  |  | ROZPOCET | 0 | 0 | 0 | 0 | 0 | 1 | 0 | 4 | 1872951344
| VV |  | 134,55*10 'Přepočtené koeficientem množství |  | 1345.5 | [13 empty] | VV | 2 | 2 | False | 1 | ROZPOCET
6 | K | 171201201 | Uložení sypaniny na skládky | m3 | 134.55 |  | 0 | CS ÚRS 2018 01 |  |  | základní | 0.009 | 1.2109 | 0 | 0 | 0 | 0 | 4 | K | 2 |  |  |  | ROZPOCET | 0 | 0 | 0 | 0 | 0 | 1 | 0 | 4 | 1575649973
7 | K | 171201211 | Poplatek za uložení stavebního odpadu - zeminy a kameniva na skládce | t | 242.19 |  | 0 | CS ÚRS 2018 01 |  |  | základní | 0 | 0 | 0 | 0 | 0 | 0 | 4 | K | 2 |  |  |  | ROZPOCET | 0 | 0 | 0 | 0 | 0 | 1 | 0 | 4 | -632233378
| VV |  | 134,55*1,8 'Přepočtené koeficientem množství |  | 242.19 | [13 empty] | VV | 2 | 2 | False | 1 | ROZPOCET
8 | K | 174101101 | Zásyp jam, šachet rýh nebo kolem objektů sypaninou se zhutněním | m3 | 248.995 |  | 0 | CS ÚRS 2018 01 |  |  | základní | 0.299 | 74.4495 | 0 | 0 | 0 | 0 | 4 | K | 2 |  |  |  | ROZPOCET | 0 | 0 | 0 | 0 | 0 | 1 | 0 | 4 | 370297419
| VV |  | (121,6+261,945)-134,55 |  | 248.995 | [13 empty] | VV | 2 | 2 | True | 0 | ROZPOCET
| VV |  | Součet |  | 248.995 | [13 empty] | VV | 2 | 4 | True | 1 | ROZPOCET
9 | K | 460120019 | Naložení výkopku strojně z hornin třídy 1až4 | m3 | 248.995 |  | 0 | CS ÚRS 2018 01 |  |  | základní | 0.097 | 24.1525 | 0 | 0 | 0 | 0 | 64 | K | 2 |  |  |  | ROZPOCET | 0 | 0 | 0 | 0 | 0 | 1 | 0 | 64 | 1121758234
| D | 2 | Zakládání |  |  |  | 0 | [5 empty] | 47.8973 |  | 36.8606 |  | 0 | 1 | D | 1 |  |  |  | ROZPOCET | [6 empty] | 0
10 | K | 213311141 | Polštáře zhutněné pod základy ze štěrkopísku tříděného | m3 | 2.016 |  | 0 | CS ÚRS 2018 01 |  |  | základní | 0.965 | 1.9454 | 2.16 | 4.3546 | 0 | 0 | 4 | K | 2 |  |  |  | ROZPOCET | 0 | 0 | 0 | 0 | 0 | 1 | 0 | 4 | -1906893226
| VV |  | 1,2*1,2*0,1*14 |  | 2.016 | [13 empty] | VV | 2 | 2 | True | 0 | ROZPOCET
| VV |  | Součet |  | 2.016 | [13 empty] | VV | 2 | 4 | True | 1 | ROZPOCET
11 | K | 275321411 | Základové patky ze ŽB bez zvýšených nároků na prostředí tř. C 20/25 | m3 | 12.95 |  | 0 | CS ÚRS 2018 01 |  |  | základní | 0.629 | 8.1456 | 2.4533 | 31.7701 | 0 | 0 | 4 | K | 2 |  |  |  | ROZPOCET | 0 | 0 | 0 | 0 | 0 | 1 | 0 | 4 | 1952085705
| VV |  | (1*1*0,5*14)+(0,5*0,5*1,7*14) |  | 12.95 | [13 empty] | VV | 2 | 2 | True | 0 | ROZPOCET
| VV |  | Součet |  | 12.95 | [13 empty] | VV | 2 | 4 | True | 1 | ROZPOCET
12 | K | 275351121 | Zřízení bednění základových patek | m2 | 75.6 |  | 0 | CS ÚRS 2018 01 |  |  | základní | 0.274 | 20.7144 | 0.00264 | 0.19958 | 0 | 0 | 4 | K | 2 |  |  |  | ROZPOCET | 0 | 0 | 0 | 0 | 0 | 1 | 0 | 4 | -608471465
| VV |  | (4,0*0,5*14)+(2,0*1,7*14) |  | 75.6 | [13 empty] | VV | 2 | 2 | True | 0 | ROZPOCET
| VV |  | Součet |  | 75.6 | [13 empty] | VV | 2 | 4 | True | 1 | ROZPOCET
13 | K | 275351122 | Odstranění bednění základových patek | m2 | 75.6 |  | 0 | CS ÚRS 2018 01 |  |  | základní | 0.092 | 6.9552 | 0 | 0 | 0 | 0 | 4 | K | 2 |  |  |  | ROZPOCET | 0 | 0 | 0 | 0 | 0 | 1 | 0 | 4 | 773239580
14 | K | 275361821 | Výztuž základových patek betonářskou ocelí 10 505 (R) | t | 0.139 |  | 0 | CS ÚRS 2018 01 |  |  | základní | 32.821 | 4.5621 | 1.0602 | 0.14736 | 0 | 0 | 4 | K | 2 |  |  |  | ROZPOCET | 0 | 0 | 0 | 0 | 0 | 1 | 0 | 4 | -1621594055
| VV |  | 0,12591 |  | 0.126 | [13 empty] | VV | 2 | 2 | True | 0 | ROZPOCET
| VV |  | Mezisoučet |  | 0.126 | [13 empty] | VV | 2 | 3 | True | 0 | ROZPOCET
| VV |  | "přesahy a ostatní" 0,1*0,126 |  | 0.013 | [13 empty] | VV | 2 | 2 | True | 0 | ROZPOCET
| VV |  | Součet |  | 0.139 | [13 empty] | VV | 2 | 4 | True | 1 | ROZPOCET
15 | K | 275362021 | Výztuž základových patek svařovanými sítěmi Kari | t | 0.366 |  | 0 | CS ÚRS 2018 01 |  |  | základní | 15.231 | 5.5745 | 1.0628 | 0.38897 | 0 | 0 | 4 | K | 2 |  |  |  | ROZPOCET | 0 | 0 | 0 | 0 | 0 | 1 | 0 | 4 | -1025669074
| VV |  | 0,30496 |  | 0.305 | [13 empty] | VV | 2 | 2 | True | 0 | ROZPOCET
| VV |  | Mezisoučet |  | 0.305 | [13 empty] | VV | 2 | 3 | True | 0 | ROZPOCET
| VV |  | "přesahy a ostatní" 0,2*0,305 |  | 0.061 | [13 empty] | VV | 2 | 2 | True | 0 | ROZPOCET
| VV |  | Součet |  | 0.366 | [13 empty] | VV | 2 | 4 | True | 1 | ROZPOCET
| D | 4 | Vodorovné konstrukce |  |  |  | 0 | [5 empty] | 3.3466 |  | 4.5961 |  | 0 | 1 | D | 1 |  |  |  | ROZPOCET | [6 empty] | 0
16 | K | 451315115 | Podkladní nebo výplňová vrstva z betonu C 16/20 tl do 100 mm | m2 | 20.16 |  | 0 | CS ÚRS 2018 01 |  |  | základní | 0.166 | 3.3466 | 0.22798 | 4.5961 | 0 | 0 | 4 | K | 2 |  |  |  | ROZPOCET | 0 | 0 | 0 | 0 | 0 | 1 | 0 | 4 | -1224530304
| VV |  | 1,2*1,2*14 |  | 20.16 | [13 empty] | VV | 2 | 2 | True | 0 | ROZPOCET
| VV |  | Součet |  | 20.16 | [13 empty] | VV | 2 | 4 | True | 1 | ROZPOCET
| D | 998 | Přesun hmot |  |  |  | 0 | [5 empty] | 4.6017 |  | 0 |  | 0 | 1 | D | 1 |  |  |  | ROZPOCET | [6 empty] | 0
17 | K | 998014211 | Přesun hmot pro objekty jednopodlažní z kovových prvků | t | 41.457 |  | 0 | CS ÚRS 2018 01 |  |  | základní | 0.111 | 4.6017 | 0 | 0 | 0 | 0 | 4 | K | 2 |  |  |  | ROZPOCET | 0 | 0 | 0 | 0 | 0 | 1 | 0 | 4 | 2093020841
| D | PSV | Práce a dodávky PSV |  |  |  | 0 | [5 empty] | 0 |  | 11.6281 |  | 0 | 2 | D | 0 |  |  |  | ROZPOCET | [6 empty] | 0
| D | 764 | Konstrukce klempířské |  |  |  | 0 | [5 empty] | 0 |  | 0 |  | 0 | 2 | D | 1 |  |  |  | ROZPOCET | [6 empty] | 0
18 | K | 764432R01 | K-01 - D+M žlab hranatý , rš 560 mm _ TiZn tl. 0,7 mm _ kompletní systémové řešení | m | 36 |  | 0 | CS VLASTNÍ |  |  | základní | 0 | 0 | 0 | 0 | 0 | 0 | 16 | K | 2 |  |  |  | ROZPOCET | 0 | 0 | 0 | 0 | 0 | 1 | 0 | 16 | -1948714410
| P |  | Poznámka k položce: Kompletní provedení dle specifikace PD a TZ vč. všech souvisejících prací dodávek, příslušenství a komponentů dle výpisu. V jednotkové ceně započítáno: dodávka, výroba, montáž/osazení/kotvení (vč.kotvících prvků), povrchová úprava. Kompletní specifikace viz výpis klempířských výrobků. | [15 empty] | P | 2
19 | K | 764432R02 | K-02 - D+M okapní svod kruhový , rš 400 mm _ TiZn tl. 0,7 mm _ kompletní systémové řešení | m | 8.4 |  | 0 | CS VLASTNÍ |  |  | základní | 0 | 0 | 0 | 0 | 0 | 0 | 16 | K | 2 |  |  |  | ROZPOCET | 0 | 0 | 0 | 0 | 0 | 1 | 0 | 16 | -2050786773
| P |  | Poznámka k položce: Kompletní provedení dle specifikace PD a TZ vč. všech souvisejících prací dodávek, příslušenství a komponentů dle výpisu. V jednotkové ceně započítáno: dodávka, výroba, montáž/osazení/kotvení (vč.kotvících prvků), povrchová úprava. Kompletní specifikace viz výpis klempířských výrobků. | [15 empty] | P | 2
| VV |  | 3*2,8 |  | 8.4 | [13 empty] | VV | 2 | 2 | True | 0 | ROZPOCET
| VV |  | Součet |  | 8.4 | [13 empty] | VV | 2 | 4 | True | 1 | ROZPOCET
| VV |  |  |  | 0 | [13 empty] | VV | 2 | 2 | True | 0 | ROZPOCET
| VV |  |  |  | 0 | [13 empty] | VV | 2 | 2 | True | 0 | ROZPOCET
| VV |  |  |  | 0 | [13 empty] | VV | 2 | 2 | True | 0 | ROZPOCET
| VV |  |  |  | 0 | [13 empty] | VV | 2 | 2 | True | 0 | ROZPOCET
| VV |  |  |  | 0 | [13 empty] | VV | 2 | 2 | True | 0 | ROZPOCET
| VV |  |  |  | 0 | [13 empty] | VV | 2 | 2 | True | 0 | ROZPOCET
| VV |  |  |  | 0 | [13 empty] | VV | 2 | 2 | True | 0 | ROZPOCET
| VV |  |  |  | 0 | [13 empty] | VV | 2 | 2 | True | 0 | ROZPOCET
| VV |  |  |  | 0 | [13 empty] | VV | 2 | 2 | True | 0 | ROZPOCET
| VV |  |  |  | 0 | [13 empty] | VV | 2 | 2 | True | 0 | ROZPOCET
| VV |  |  |  | 0 | [13 empty] | VV | 2 | 2 | True | 0 | ROZPOCET
20 | K | 998764201 | Přesun hmot procentní pro konstrukce klempířské | % | 330 |  | 0 | CS ÚRS 2018 01 |  |  | základní | 0 | 0 | 0 | 0 | 0 | 0 | 16 | K | 2 |  |  |  | ROZPOCET | 0 | 0 | 0 | 0 | 0 | 1 | 0 | 16 | -1766957780
| D | 767 | Konstrukce zámečnické |  |  |  | 0 | [5 empty] | 0 |  | 11.6281 |  | 0 | 2 | D | 1 |  |  |  | ROZPOCET | [6 empty] | 0
21 | K | 767015R01 | D+M ocelových a zámečnických prvků / konstrukcí | kg | 11628.133 |  | 0 | CS VLASTNÍ |  |  | základní | 0 | 0 | 0.001 | 11.6281 | 0 | 0 | 16 | K | 2 |  |  |  | ROZPOCET | 0 | 0 | 0 | 0 | 0 | 1 | 0 | 16 | -313407556
| P |  | Poznámka k položce: Specifikace / rozsah provedení - viz TZ: -------------------------------------------------------- -dodávka a výroba ocelových prvků a konstrukcí - dle zadání a PD -dodávka veškerých spojovacích a kotevních prvků -kompletní provrchobvé úpravy prvků dle požadavků PD a PBŘ -střešní krytina trapézový plech -veškeré přesuny/zdvihací technika a kompletní montážní práce -kompletní montážní / usazovací a kotevní práce -------------------------------------------------------- -dílenská dokumentace vč. statického přepočtu -ostatní nespecifikované práce a dodávky, které bezprostředně souvisí s provedení předmětného prvku/konstrukce dle zadávací dokumentace (podlití kotevních prvků a ostatní) -veškeré náklady na dodávku a provedení jsou obsaženy v jednotkové ceně | [15 empty] | P | 2
| VV |  | "kompletní provedení dle specifikace PD a TZ vč. všech souvisejících prací a dodávek" | [15 empty] | VV | 2 | 1 | True | 0 | ROZPOCET
| VV |  | "viz v.č. D.1.2_102/103" 7296,5+(15*6,2*35,21) |  | 10571.03 | [13 empty] | VV | 2 | 2 | True | 0 | ROZPOCET
| VV |  | Mezisoučet |  | 10571.03 | [13 empty] | VV | 2 | 3 | True | 0 | ROZPOCET
| VV |  | "ostatní drobné související prvky" 0,1*10571,03 |  | 1057.103 | [13 empty] | VV | 2 | 2 | True | 0 | ROZPOCET
| VV |  | Součet |  | 11628.133 | [13 empty] | VV | 2 | 4 | True | 1 | ROZPOCET
22 | K | 998767201 | Přesun hmot procentní pro zámečnické konstrukce | % | 9883.913 |  | 0 | CS ÚRS 2018 01 |  |  | základní | 0 | 0 | 0 | 0 | 0 | 0 | 16 | K | 2 |  |  |  | ROZPOCET | 0 | 0 | 0 | 0 | 0 | 1 | 0 | 16 | 1236256935

## D.1.4.1 - Zdravotně techn..._01
| List obsahuje: |  | 1) Krycí list soupisu | 2) Rekapitulace |  |  | 3) Soupis prací | Zpět na list: | Rekapitulace stavby
[9 empty] | >> skryté sloupce << | [9 empty] | {27d9ce28-b2a3-4249-aaa9-4492f0e22a76}
2
| KRYCÍ LIST SOUPISU | [8 empty] | v --- níže se nacházejí doplnkové a pomocné údaje k sestavám --- v | [8 empty] | False
Stavba:
ZÁZEMÍ PRO VPP V OSTRAVĚ – PORUBĚ
Objekt:
SO 02 - ZASTŘEŠENÍ PARKOVACÍCH STÁNÍ
Soupis:
D.1.4 - Technika prostředí staveb
Úroveň 3:
D.1.4.1 - Zdravotně technické instalace
| KSO: |  | 801 59 9 |  |  | CC-CZ:
| Místo: |  | Ostrava |  |  | Datum: | 24. 2. 2018
| Zadavatel: |  |  |  |  | IČ:
|  | SMO MO Poruba |  |  |  | DIČ:
| Uchazeč: |  |  |  |  | IČ:
|  | Na základě výběrového řízení |  |  |  | DIČ:
| Projektant: |  |  |  |  | IČ:
|  | PROJEKTSTUDIO EUCZ, s.r.o. |  |  |  | DIČ:
Poznámka:
| Cena bez DPH | [5 empty] | 0
|  |  | Základ daně |  |  | Sazba daně | Výše daně
| DPH | základní | 0 |  |  | 21% | 0
|  | snížená | 0 |  |  | 15% | 0
|  | zákl. přenesená | 0 |  |  | 21% | 0
|  | sníž. přenesená | 0 |  |  | 15% | 0
|  | nulová | 0 |  |  | 0% | 0
| Cena s DPH |  |  | v | CZK |  | 0
REKAPITULACE ČLENĚNÍ SOUPISU PRACÍ
Stavba:
ZÁZEMÍ PRO VPP V OSTRAVĚ – PORUBĚ
Objekt:
SO 02 - ZASTŘEŠENÍ PARKOVACÍCH STÁNÍ
Soupis:
D.1.4 - Technika prostředí staveb
Úroveň 3:
D.1.4.1 - Zdravotně technické instalace
Místo: |  |  | Ostrava |  |  | Datum: | 24. 2. 2018
Zadavatel: |  |  | SMO MO Poruba |  |  | Projektant: | PROJEKTSTUDIO EUCZ, s.r.o.
Uchazeč: |  |  | Na základě výběrového řízení
Kód dílu - Popis | [6 empty] | Cena celkem [CZK]
Náklady soupisu celkem | [6 empty] | 0 | [12 empty] | -1
| N00 - Technika prostředí staveb | [5 empty] | 0
SOUPIS PRACÍ
Stavba:
ZÁZEMÍ PRO VPP V OSTRAVĚ – PORUBĚ
Objekt:
SO 02 - ZASTŘEŠENÍ PARKOVACÍCH STÁNÍ
Soupis:
D.1.4 - Technika prostředí staveb
Úroveň 3:
D.1.4.1 - Zdravotně technické instalace
Místo: |  |  | Ostrava |  |  | Datum: | 24. 2. 2018
Zadavatel: |  |  | SMO MO Poruba |  |  | Projektant: | PROJEKTSTUDIO EUCZ, s.r.o.
Uchazeč: |  |  | Na základě výběrového řízení
PČ | Typ | Kód | Popis | MJ | Množství | J.cena [CZK] | Cena celkem [CZK] | Cenová soustava |  | Poznámka | DPH | J. Nh [h] | Nh celkem [h] | J. hmotnost [t] | Hmotnost celkem [t] | J. suť [t] | Suť Celkem [t]
Náklady soupisu celkem | [6 empty] | 0 | [5 empty] | 0 |  | 0 |  | 0 |  | D | -1 | [7 empty] | 0
| D | N00 | Technika prostředí staveb |  |  |  | 0 | [5 empty] | 0 |  | 0 |  | 0 | 4 | D | 0 | ROZPOCET | [6 empty] | 0
1 | K | N00_R01 | Zdravotně technické instalace_ viz samostatný soupis prací | kpl. | 1 |  | 0 |  |  |  | základní | 0 | 0 | 0 | 0 | 0 | 0 | 512 | K | 1 | ROZPOCET | 0 | 0 | 0 | 0 | 0 | 1 | 0 | 512 | -811593301

## D.1.4.2 - Silnoproudá ele...
| List obsahuje: |  | 1) Krycí list soupisu | 2) Rekapitulace |  |  | 3) Soupis prací | Zpět na list: | Rekapitulace stavby
[9 empty] | >> skryté sloupce << | [9 empty] | {f185a716-94ec-49f6-995f-258c4d19bcee}
2
| KRYCÍ LIST SOUPISU | [8 empty] | v --- níže se nacházejí doplnkové a pomocné údaje k sestavám --- v | [8 empty] | False
Stavba:
ZÁZEMÍ PRO VPP V OSTRAVĚ – PORUBĚ
Objekt:
SO 02 - ZASTŘEŠENÍ PARKOVACÍCH STÁNÍ
Soupis:
D.1.4 - Technika prostředí staveb
Úroveň 3:
D.1.4.2 - Silnoproudá elektrotechnika
| KSO: |  | 801 59 9 |  |  | CC-CZ:
| Místo: |  | Ostrava |  |  | Datum: | 24. 2. 2018
| Zadavatel: |  |  |  |  | IČ:
|  | SMO MO Poruba |  |  |  | DIČ:
| Uchazeč: |  |  |  |  | IČ:
|  | Na základě výběrového řízení |  |  |  | DIČ:
| Projektant: |  |  |  |  | IČ:
|  | PROJEKTSTUDIO EUCZ, s.r.o. |  |  |  | DIČ:
Poznámka:
| Cena bez DPH | [5 empty] | 0
|  |  | Základ daně |  |  | Sazba daně | Výše daně
| DPH | základní | 0 |  |  | 21% | 0
|  | snížená | 0 |  |  | 15% | 0
|  | zákl. přenesená | 0 |  |  | 21% | 0
|  | sníž. přenesená | 0 |  |  | 15% | 0
|  | nulová | 0 |  |  | 0% | 0
| Cena s DPH |  |  | v | CZK |  | 0
REKAPITULACE ČLENĚNÍ SOUPISU PRACÍ
Stavba:
ZÁZEMÍ PRO VPP V OSTRAVĚ – PORUBĚ
Objekt:
SO 02 - ZASTŘEŠENÍ PARKOVACÍCH STÁNÍ
Soupis:
D.1.4 - Technika prostředí staveb
Úroveň 3:
D.1.4.2 - Silnoproudá elektrotechnika
Místo: |  |  | Ostrava |  |  | Datum: | 24. 2. 2018
Zadavatel: |  |  | SMO MO Poruba |  |  | Projektant: | PROJEKTSTUDIO EUCZ, s.r.o.
Uchazeč: |  |  | Na základě výběrového řízení
Kód dílu - Popis | [6 empty] | Cena celkem [CZK]
Náklady soupisu celkem | [6 empty] | 0 | [12 empty] | -1
| N00 - Technika prostředí staveb | [5 empty] | 0
SOUPIS PRACÍ
Stavba:
ZÁZEMÍ PRO VPP V OSTRAVĚ – PORUBĚ
Objekt:
SO 02 - ZASTŘEŠENÍ PARKOVACÍCH STÁNÍ
Soupis:
D.1.4 - Technika prostředí staveb
Úroveň 3:
D.1.4.2 - Silnoproudá elektrotechnika
Místo: |  |  | Ostrava |  |  | Datum: | 24. 2. 2018
Zadavatel: |  |  | SMO MO Poruba |  |  | Projektant: | PROJEKTSTUDIO EUCZ, s.r.o.
Uchazeč: |  |  | Na základě výběrového řízení
PČ | Typ | Kód | Popis | MJ | Množství | J.cena [CZK] | Cena celkem [CZK] | Cenová soustava |  | Poznámka | DPH | J. Nh [h] | Nh celkem [h] | J. hmotnost [t] | Hmotnost celkem [t] | J. suť [t] | Suť Celkem [t]
Náklady soupisu celkem | [6 empty] | 0 | [5 empty] | 0 |  | 0 |  | 0 |  | D | -1 | [7 empty] | 0
| D | N00 | Technika prostředí staveb |  |  |  | 0 | [5 empty] | 0 |  | 0 |  | 0 | 4 | D | 0 | ROZPOCET | [6 empty] | 0
1 | K | N00_R01 | Zařzení silnoproudé elektrotechniky_ viz samostatný soupis prací | kpl. | 1 |  | 0 |  |  |  | základní | 0 | 0 | 0 | 0 | 0 | 0 | 512 | K | 1 | ROZPOCET | 0 | 0 | 0 | 0 | 0 | 1 | 0 | 512 | 1057462419

## SO 03 - OPLOCENÍ
| List obsahuje: |  | 1) Krycí list soupisu | 2) Rekapitulace |  |  | 3) Soupis prací | Zpět na list: | Rekapitulace stavby
[9 empty] | >> skryté sloupce << | [9 empty] | {4f3ba237-6a3c-485f-8827-2833fa49fb46}
2
| KRYCÍ LIST SOUPISU | [8 empty] | v --- níže se nacházejí doplnkové a pomocné údaje k sestavám --- v | [8 empty] | False
Stavba:
ZÁZEMÍ PRO VPP V OSTRAVĚ – PORUBĚ
Objekt:
SO 03 - OPLOCENÍ
| KSO: |  | 801 59 9 |  |  | CC-CZ:
| Místo: |  | Ostrava |  |  | Datum: | 24. 2. 2018
| Zadavatel: |  |  |  |  | IČ:
|  | SMO MO Poruba |  |  |  | DIČ:
| Uchazeč: |  |  |  |  | IČ:
|  | Na základě výběrového řízení |  |  |  | DIČ:
| Projektant: |  |  |  |  | IČ:
|  | PROJEKTSTUDIO EUCZ, s.r.o. |  |  |  | DIČ:
Poznámka:
| Cena bez DPH | [5 empty] | 0
|  |  | Základ daně |  |  | Sazba daně | Výše daně
| DPH | základní | 0 |  |  | 21% | 0
|  | snížená | 0 |  |  | 15% | 0
|  | zákl. přenesená | 0 |  |  | 21% | 0
|  | sníž. přenesená | 0 |  |  | 15% | 0
|  | nulová | 0 |  |  | 0% | 0
| Cena s DPH |  |  | v | CZK |  | 0
REKAPITULACE ČLENĚNÍ SOUPISU PRACÍ
Stavba:
ZÁZEMÍ PRO VPP V OSTRAVĚ – PORUBĚ
Objekt:
SO 03 - OPLOCENÍ
Místo: |  |  | Ostrava |  |  | Datum: | 24. 2. 2018
Zadavatel: |  |  | SMO MO Poruba |  |  | Projektant: | PROJEKTSTUDIO EUCZ, s.r.o.
Uchazeč: |  |  | Na základě výběrového řízení
Kód dílu - Popis | [6 empty] | Cena celkem [CZK]
Náklady soupisu celkem | [6 empty] | 0 | [12 empty] | -1
| HSV - Práce a dodávky HSV | [5 empty] | 0
| 1 - Zemní práce | [5 empty] | 0
| 2 - Zakládání | [5 empty] | 0
| 998 - Přesun hmot | [5 empty] | 0
| PSV - Práce a dodávky PSV | [5 empty] | 0
| 767 - Konstrukce zámečnické | [5 empty] | 0
SOUPIS PRACÍ
Stavba:
ZÁZEMÍ PRO VPP V OSTRAVĚ – PORUBĚ
Objekt:
SO 03 - OPLOCENÍ
Místo: |  |  | Ostrava |  |  | Datum: | 24. 2. 2018
Zadavatel: |  |  | SMO MO Poruba |  |  | Projektant: | PROJEKTSTUDIO EUCZ, s.r.o.
Uchazeč: |  |  | Na základě výběrového řízení
PČ | Typ | Kód | Popis | MJ | Množství | J.cena [CZK] | Cena celkem [CZK] | Cenová soustava |  | Poznámka | DPH | J. Nh [h] | Nh celkem [h] | J. hmotnost [t] | Hmotnost celkem [t] | J. suť [t] | Suť Celkem [t]
Náklady soupisu celkem | [6 empty] | 0 | [5 empty] | 30.5064 |  | 10.4206 |  | 0 |  | D | -1 | [10 empty] | 0
| D | HSV | Práce a dodávky HSV |  |  |  | 0 | [5 empty] | 30.5064 |  | 10.4206 |  | 0 | 1 | D | 0 |  |  |  | ROZPOCET | [6 empty] | 0
| D | 1 | Zemní práce |  |  |  | 0 | [5 empty] | 14.0744 |  | 0 |  | 0 | 1 | D | 1 |  |  |  | ROZPOCET | [6 empty] | 0
1 | K | 131203101 | Hloubení jam ručním nebo pneum nářadím v soudržných horninách tř. 3 | m3 | 4.545 |  | 0 | CS ÚRS 2018 01 |  |  | základní | 2.948 | 13.3987 | 0 | 0 | 0 | 0 | 4 | K | 2 |  |  |  | ROZPOCET | 0 | 0 | 0 | 0 | 0 | 1 | 0 | 4 | 1022842070
| VV |  | "základové patky" (45*0,3*0,3*0,9)+(0,5*0,5*0,9*4) |  | 4.545 | [13 empty] | VV | 2 | 2 | True | 0 | ROZPOCET
| VV |  | Součet |  | 4.545 | [13 empty] | VV | 2 | 4 | True | 1 | ROZPOCET
2 | K | 162701105 | Vodorovné přemístění do 10000 m výkopku/sypaniny z horniny tř. 1 až 4 | m3 | 4.091 |  | 0 | CS ÚRS 2018 01 |  |  | základní | 0.083 | 0.33955 | 0 | 0 | 0 | 0 | 4 | K | 2 |  |  |  | ROZPOCET | 0 | 0 | 0 | 0 | 0 | 1 | 0 | 4 | -2027712003
| VV |  | "předpoklad" ((45*0,3*0,3*0,9)+(0,5*0,5*0,9*4))*0,9 |  | 4.091 | [13 empty] | VV | 2 | 2 | True | 0 | ROZPOCET
| VV |  | Součet |  | 4.091 | [13 empty] | VV | 2 | 4 | True | 1 | ROZPOCET
3 | K | 162701109 | Příplatek k vodorovnému přemístění výkopku/sypaniny z horniny tř. 1 až 4 ZKD 1000 m přes 10000 m | m3 | 40.91 |  | 0 | CS ÚRS 2018 01 |  |  | základní | 0.004 | 0.16364 | 0 | 0 | 0 | 0 | 4 | K | 2 |  |  |  | ROZPOCET | 0 | 0 | 0 | 0 | 0 | 1 | 0 | 4 | -297994216
| VV |  | 4,091*10 'Přepočtené koeficientem množství |  | 40.91 | [13 empty] | VV | 2 | 2 | False | 1 | ROZPOCET
4 | K | 171201201 | Uložení sypaniny na skládky | m3 | 4.091 |  | 0 | CS ÚRS 2018 01 |  |  | základní | 0.009 | 0.036819 | 0 | 0 | 0 | 0 | 4 | K | 2 |  |  |  | ROZPOCET | 0 | 0 | 0 | 0 | 0 | 1 | 0 | 4 | 1103366188
5 | K | 171201211 | Poplatek za uložení stavebního odpadu - zeminy a kameniva na skládce | t | 7.364 |  | 0 | CS ÚRS 2018 01 |  |  | základní | 0 | 0 | 0 | 0 | 0 | 0 | 4 | K | 2 |  |  |  | ROZPOCET | 0 | 0 | 0 | 0 | 0 | 1 | 0 | 4 | 1416547743
| VV |  | 4,091*1,8 'Přepočtené koeficientem množství |  | 7.364 | [13 empty] | VV | 2 | 2 | False | 1 | ROZPOCET
6 | K | 174101101 | Zásyp jam, šachet rýh nebo kolem objektů sypaninou se zhutněním | m3 | 0.454 |  | 0 | CS ÚRS 2018 01 |  |  | základní | 0.299 | 0.13575 | 0 | 0 | 0 | 0 | 4 | K | 2 |  |  |  | ROZPOCET | 0 | 0 | 0 | 0 | 0 | 1 | 0 | 4 | 1075752198
| VV |  | "předpoklad" 4,545-4,091 |  | 0.454 | [13 empty] | VV | 2 | 2 | True | 0 | ROZPOCET
| VV |  | Součet |  | 0.454 | [13 empty] | VV | 2 | 4 | True | 1 | ROZPOCET
| D | 2 | Zakládání |  |  |  | 0 | [5 empty] | 9.6583 |  | 10.4206 |  | 0 | 1 | D | 1 |  |  |  | ROZPOCET | [6 empty] | 0
7 | K | 213311141 | Polštáře zhutněné pod základy ze štěrkopísku tříděného | m3 | 0.505 |  | 0 | CS ÚRS 2018 01 |  |  | základní | 0.965 | 0.48733 | 2.16 | 1.0908 | 0 | 0 | 4 | K | 2 |  |  |  | ROZPOCET | 0 | 0 | 0 | 0 | 0 | 1 | 0 | 4 | -1365805188
| VV |  | "základové patky" (45*0,3*0,3*0,1)+(0,5*0,5*0,1*4) |  | 0.505 | [13 empty] | VV | 2 | 2 | True | 0 | ROZPOCET
| VV |  | Součet |  | 0.505 | [13 empty] | VV | 2 | 4 | True | 1 | ROZPOCET
8 | K | 275321311 | Základové patky ze ŽB bez zvýšených nároků na prostředí tř. C 16/20 | m3 | 4.04 |  | 0 | CS ÚRS 2018 01 |  |  | základní | 0.629 | 2.5412 | 2.2563 | 9.1156 | 0 | 0 | 4 | K | 2 |  |  |  | ROZPOCET | 0 | 0 | 0 | 0 | 0 | 1 | 0 | 4 | -1606812738
| VV |  | (45*0,3*0,3*0,8)+(0,5*0,5*0,8*4) |  | 4.04 | [13 empty] | VV | 2 | 2 | True | 0 | ROZPOCET
| VV |  | Součet |  | 4.04 | [13 empty] | VV | 2 | 4 | True | 1 | ROZPOCET
9 | K | 275361821 | Výztuž základových patek betonářskou ocelí 10 505 (R) | t | 0.202 |  | 0 | CS ÚRS 2018 01 |  |  | základní | 32.821 | 6.6298 | 1.0602 | 0.21415 | 0 | 0 | 4 | K | 2 |  |  |  | ROZPOCET | 0 | 0 | 0 | 0 | 0 | 1 | 0 | 4 | -580404495
| VV |  | "předpoklad" 50/1000*4,04 |  | 0.202 | [13 empty] | VV | 2 | 2 | True | 0 | ROZPOCET
| VV |  | Součet |  | 0.202 | [13 empty] | VV | 2 | 4 | True | 1 | ROZPOCET
| D | 998 | Přesun hmot |  |  |  | 0 | [5 empty] | 6.7736 |  | 0 |  | 0 | 1 | D | 1 |  |  |  | ROZPOCET | [6 empty] | 0
10 | K | 998232110 | Přesun hmot pro oplocení v do 3 m | t | 10.421 |  | 0 | CS ÚRS 2018 01 |  |  | základní | 0.65 | 6.7736 | 0 | 0 | 0 | 0 | 4 | K | 2 |  |  |  | ROZPOCET | 0 | 0 | 0 | 0 | 0 | 1 | 0 | 4 | -1425400144
| D | PSV | Práce a dodávky PSV |  |  |  | 0 | [5 empty] | 0 |  | 0 |  | 0 | 2 | D | 0 |  |  |  | ROZPOCET | [6 empty] | 0
| D | 767 | Konstrukce zámečnické |  |  |  | 0 | [5 empty] | 0 |  | 0 |  | 0 | 2 | D | 1 |  |  |  | ROZPOCET | [6 empty] | 0
11 | K | 767015R01 | Dodávka, výroba a montáž zámečnických výrobků _ VSTUPNÍ BRANKA 1200/2000 mm | kus | 1 |  | 0 | CS VLASTNÍ |  |  | základní | 0 | 0 | 0 | 0 | 0 | 0 | 16 | K | 2 |  |  |  | ROZPOCET | 0 | 0 | 0 | 0 | 0 | 1 | 0 | 16 | -207351608
| P |  | Poznámka k položce: Kompletní provedení dle specifikace PD a TZ včetně všech přímo souvisejících prací a dodávek. ------------------------------------------------------------------------------------------------------------------ -dodávky _ dle specifikace PD a TZ -dodávka kotevních prvků, doplňků a systémového příslušenství -veškeré přesuny a montážní práce ------------------------------------------ -kompletní povrchové úpravy výrobků -ostatní, jinde neuvedené, související práce a dodávky potřebné k provedení dle specifikace PD a TZ | [15 empty] | P | 2
| VV |  | "viz v.č. D.1.1_103, TZ | [15 empty] | VV | 2 | 1 | True | 0 | ROZPOCET
| VV |  | 1,0 |  | 1 | [13 empty] | VV | 2 | 2 | True | 0 | ROZPOCET
| VV |  | Součet |  | 1 | [13 empty] | VV | 2 | 4 | True | 1 | ROZPOCET
12 | K | 767015R02 | Dodávka, výroba a montáž zámečnických výrobků _ VJEZDOVÁ AUTOMATICKÁ BRÁNA 5250/2000 mm | kus | 1 |  | 0 | CS VLASTNÍ |  |  | základní | 0 | 0 | 0 | 0 | 0 | 0 | 16 | K | 2 |  |  |  | ROZPOCET | 0 | 0 | 0 | 0 | 0 | 1 | 0 | 16 | -363029931
| P |  | Poznámka k položce: Kompletní provedení dle specifikace PD a TZ včetně všech přímo souvisejících prací a dodávek. ------------------------------------------------------------------------------------------------------------------ -dodávky _ dle specifikace PD a TZ -dodávka kotevních prvků, doplňků a systémového příslušenství -veškeré přesuny a montážní práce ------------------------------------------ -kompletní povrchové úpravy výrobků -ostatní, jinde neuvedené, související práce a dodávky potřebné k provedení dle specifikace PD a TZ | [15 empty] | P | 2
| VV |  | "viz v.č. D.1.1_103, TZ | [15 empty] | VV | 2 | 1 | True | 0 | ROZPOCET
| VV |  | 1,0 |  | 1 | [13 empty] | VV | 2 | 2 | True | 0 | ROZPOCET
| VV |  | Součet |  | 1 | [13 empty] | VV | 2 | 4 | True | 1 | ROZPOCET
13 | K | 767015R03 | Dodávka, výroba a montáž zámečnických výrobků _ oplocení-PLETIVOVÉ PANELY včetně podhrabových desek ( v=2530+300 mm) | m | 104 |  | 0 | CS VLASTNÍ |  |  | základní | 0 | 0 | 0 | 0 | 0 | 0 | 16 | K | 2 |  |  |  | ROZPOCET | 0 | 0 | 0 | 0 | 0 | 1 | 0 | 16 | 793805817
| P |  | Poznámka k položce: Kompletní provedení dle specifikace PD a TZ včetně všech přímo souvisejících prací a dodávek. ------------------------------------------------------------------------------------------------------------------ -dodávky _ dle specifikace PD a TZ -dodávka kotevních prvků, doplňků a systémového příslušenství -veškeré přesuny a montážní práce ------------------------------------------ -kompletní povrchové úpravy výrobků -ostatní, jinde neuvedené, související práce a dodávky potřebné k provedení dle specifikace PD a TZ ------------------------------------------ Oplocení areálu bude novým systémovým pletivovým plotem výšky 2m s podhrabovými deskami v 300mm systémovými panely výšky 1630mm. Panely budou s obdélníkovými oky 50x200mm, jež budou vymezeny svislými pruty pr. 5mm a dvěmi vodorovnými pruty 6mm. Podhrabová deska bude betonová, hladká v. 300mm, délky 2450mm tl. 50mm. Uložená bude do ocelových pozinkovaných držáků podhrabových desek. Rozteč čtvercových ocelových sloupků 60x60x2mm bude 2530mm. Rozteče pečlivě vyměřit. Sloupky budou zakončeny plastovými krytkami černými. Celková délka sloupků bude 2600mm. Pletivo, sloupky, držáky – žárově zinkované. Kratší plotové panely neřezat, stříhat. | [15 empty] | P | 2
| VV |  | "viz v.č. D.1.1_103, TZ | [15 empty] | VV | 2 | 1 | True | 0 | ROZPOCET
| VV |  | 104,0 |  | 104 | [13 empty] | VV | 2 | 2 | True | 0 | ROZPOCET
| VV |  | Součet |  | 104 | [13 empty] | VV | 2 | 4 | True | 1 | ROZPOCET

## IO 01 - ZPEVNĚNÉ PLOCHY
| List obsahuje: |  | 1) Krycí list soupisu | 2) Rekapitulace |  |  | 3) Soupis prací | Zpět na list: | Rekapitulace stavby
[9 empty] | >> skryté sloupce << | [9 empty] | {21e8e72e-eea2-4b98-b59c-44f1984f913f}
2
| KRYCÍ LIST SOUPISU | [8 empty] | v --- níže se nacházejí doplnkové a pomocné údaje k sestavám --- v | [8 empty] | False
Stavba:
ZÁZEMÍ PRO VPP V OSTRAVĚ – PORUBĚ
Objekt:
IO 01 - ZPEVNĚNÉ PLOCHY
| KSO: |  | 801 59 9 |  |  | CC-CZ:
| Místo: |  | Ostrava |  |  | Datum: | 24. 2. 2018
| Zadavatel: |  |  |  |  | IČ:
|  | SMO MO Poruba |  |  |  | DIČ:
| Uchazeč: |  |  |  |  | IČ:
|  | Na základě výběrového řízení |  |  |  | DIČ:
| Projektant: |  |  |  |  | IČ:
|  | PROJEKTSTUDIO EUCZ, s.r.o. |  |  |  | DIČ:
Poznámka:
| Cena bez DPH | [5 empty] | 0
|  |  | Základ daně |  |  | Sazba daně | Výše daně
| DPH | základní | 0 |  |  | 21% | 0
|  | snížená | 0 |  |  | 15% | 0
|  | zákl. přenesená | 0 |  |  | 21% | 0
|  | sníž. přenesená | 0 |  |  | 15% | 0
|  | nulová | 0 |  |  | 0% | 0
| Cena s DPH |  |  | v | CZK |  | 0
REKAPITULACE ČLENĚNÍ SOUPISU PRACÍ
Stavba:
ZÁZEMÍ PRO VPP V OSTRAVĚ – PORUBĚ
Objekt:
IO 01 - ZPEVNĚNÉ PLOCHY
Místo: |  |  | Ostrava |  |  | Datum: | 24. 2. 2018
Zadavatel: |  |  | SMO MO Poruba |  |  | Projektant: | PROJEKTSTUDIO EUCZ, s.r.o.
Uchazeč: |  |  | Na základě výběrového řízení
Kód dílu - Popis | [6 empty] | Cena celkem [CZK]
Náklady soupisu celkem | [6 empty] | 0 | [12 empty] | -1
| N00 - Provozní a inženýrské objekty | [5 empty] | 0
SOUPIS PRACÍ
Stavba:
ZÁZEMÍ PRO VPP V OSTRAVĚ – PORUBĚ
Objekt:
IO 01 - ZPEVNĚNÉ PLOCHY
Místo: |  |  | Ostrava |  |  | Datum: | 24. 2. 2018
Zadavatel: |  |  | SMO MO Poruba |  |  | Projektant: | PROJEKTSTUDIO EUCZ, s.r.o.
Uchazeč: |  |  | Na základě výběrového řízení
PČ | Typ | Kód | Popis | MJ | Množství | J.cena [CZK] | Cena celkem [CZK] | Cenová soustava |  | Poznámka | DPH | J. Nh [h] | Nh celkem [h] | J. hmotnost [t] | Hmotnost celkem [t] | J. suť [t] | Suť Celkem [t]
Náklady soupisu celkem | [6 empty] | 0 | [5 empty] | 0 |  | 0 |  | 0 |  | D | -1 | [7 empty] | 0
| D | N00 | Provozní a inženýrské objekty |  |  |  | 0 | [5 empty] | 0 |  | 0 |  | 0 | 4 | D | 0 | ROZPOCET | [6 empty] | 0
1 | K | N00_R01 | Zpevněné plochy_ viz samostatný soupis prací | kpl. | 1 |  | 0 |  |  |  | základní | 0 | 0 | 0 | 0 | 0 | 0 | 512 | K | 1 | ROZPOCET | 0 | 0 | 0 | 0 | 0 | 1 | 0 | 512 | -2010877630

## IO 03 - PŘÍPOJKA HORKOVODU
| List obsahuje: |  | 1) Krycí list soupisu | 2) Rekapitulace |  |  | 3) Soupis prací | Zpět na list: | Rekapitulace stavby
[9 empty] | >> skryté sloupce << | [9 empty] | {cb3e2ee5-8b31-43bb-92cc-835d570ef1d1}
2
| KRYCÍ LIST SOUPISU | [8 empty] | v --- níže se nacházejí doplnkové a pomocné údaje k sestavám --- v | [8 empty] | False
Stavba:
ZÁZEMÍ PRO VPP V OSTRAVĚ – PORUBĚ
Objekt:
IO 03 - PŘÍPOJKA HORKOVODU
| KSO: |  | 801 59 9 |  |  | CC-CZ:
| Místo: |  | Ostrava |  |  | Datum: | 24. 2. 2018
| Zadavatel: |  |  |  |  | IČ:
|  | SMO MO Poruba |  |  |  | DIČ:
| Uchazeč: |  |  |  |  | IČ:
|  | Na základě výběrového řízení |  |  |  | DIČ:
| Projektant: |  |  |  |  | IČ:
|  | PROJEKTSTUDIO EUCZ, s.r.o. |  |  |  | DIČ:
Poznámka:
| Cena bez DPH | [5 empty] | 0
|  |  | Základ daně |  |  | Sazba daně | Výše daně
| DPH | základní | 0 |  |  | 21% | 0
|  | snížená | 0 |  |  | 15% | 0
|  | zákl. přenesená | 0 |  |  | 21% | 0
|  | sníž. přenesená | 0 |  |  | 15% | 0
|  | nulová | 0 |  |  | 0% | 0
| Cena s DPH |  |  | v | CZK |  | 0
REKAPITULACE ČLENĚNÍ SOUPISU PRACÍ
Stavba:
ZÁZEMÍ PRO VPP V OSTRAVĚ – PORUBĚ
Objekt:
IO 03 - PŘÍPOJKA HORKOVODU
Místo: |  |  | Ostrava |  |  | Datum: | 24. 2. 2018
Zadavatel: |  |  | SMO MO Poruba |  |  | Projektant: | PROJEKTSTUDIO EUCZ, s.r.o.
Uchazeč: |  |  | Na základě výběrového řízení
Kód dílu - Popis | [6 empty] | Cena celkem [CZK]
Náklady soupisu celkem | [6 empty] | 0 | [12 empty] | -1
| N00 - Provozní a inženýrské objekty | [5 empty] | 0
SOUPIS PRACÍ
Stavba:
ZÁZEMÍ PRO VPP V OSTRAVĚ – PORUBĚ
Objekt:
IO 03 - PŘÍPOJKA HORKOVODU
Místo: |  |  | Ostrava |  |  | Datum: | 24. 2. 2018
Zadavatel: |  |  | SMO MO Poruba |  |  | Projektant: | PROJEKTSTUDIO EUCZ, s.r.o.
Uchazeč: |  |  | Na základě výběrového řízení
PČ | Typ | Kód | Popis | MJ | Množství | J.cena [CZK] | Cena celkem [CZK] | Cenová soustava |  | Poznámka | DPH | J. Nh [h] | Nh celkem [h] | J. hmotnost [t] | Hmotnost celkem [t] | J. suť [t] | Suť Celkem [t]
Náklady soupisu celkem | [6 empty] | 0 | [5 empty] | 0 |  | 0 |  | 0 |  | D | -1 | [7 empty] | 0
| D | N00 | Provozní a inženýrské objekty |  |  |  | 0 | [5 empty] | 0 |  | 0 |  | 0 | 4 | D | 0 | ROZPOCET | [6 empty] | 0
1 | K | N00_R01 | PŘÍPOJKA HORKOVODU_ viz samostatný soupis prací | kpl. | 1 |  | 0 |  |  |  | základní | 0 | 0 | 0 | 0 | 0 | 0 | 512 | K | 1 | ROZPOCET | 0 | 0 | 0 | 0 | 0 | 1 | 0 | 512 | 1298441471

## IO 04.1 - PRODLOUŽENÍ VOD...
| List obsahuje: |  | 1) Krycí list soupisu | 2) Rekapitulace |  |  | 3) Soupis prací | Zpět na list: | Rekapitulace stavby
[9 empty] | >> skryté sloupce << | [9 empty] | {d085de9e-af5a-40d8-9f37-4531d188ccca}
2
| KRYCÍ LIST SOUPISU | [8 empty] | v --- níže se nacházejí doplnkové a pomocné údaje k sestavám --- v | [8 empty] | False
Stavba:
ZÁZEMÍ PRO VPP V OSTRAVĚ – PORUBĚ
Objekt:
IO 04.1 - PRODLOUŽENÍ VODOVODU
| KSO: |  | 801 59 9 |  |  | CC-CZ:
| Místo: |  | Ostrava |  |  | Datum: | 24. 2. 2018
| Zadavatel: |  |  |  |  | IČ:
|  | SMO MO Poruba |  |  |  | DIČ:
| Uchazeč: |  |  |  |  | IČ:
|  | Na základě výběrového řízení |  |  |  | DIČ:
| Projektant: |  |  |  |  | IČ:
|  | PROJEKTSTUDIO EUCZ, s.r.o. |  |  |  | DIČ:
Poznámka:
| Cena bez DPH | [5 empty] | 0
|  |  | Základ daně |  |  | Sazba daně | Výše daně
| DPH | základní | 0 |  |  | 21% | 0
|  | snížená | 0 |  |  | 15% | 0
|  | zákl. přenesená | 0 |  |  | 21% | 0
|  | sníž. přenesená | 0 |  |  | 15% | 0
|  | nulová | 0 |  |  | 0% | 0
| Cena s DPH |  |  | v | CZK |  | 0
REKAPITULACE ČLENĚNÍ SOUPISU PRACÍ
Stavba:
ZÁZEMÍ PRO VPP V OSTRAVĚ – PORUBĚ
Objekt:
IO 04.1 - PRODLOUŽENÍ VODOVODU
Místo: |  |  | Ostrava |  |  | Datum: | 24. 2. 2018
Zadavatel: |  |  | SMO MO Poruba |  |  | Projektant: | PROJEKTSTUDIO EUCZ, s.r.o.
Uchazeč: |  |  | Na základě výběrového řízení
Kód dílu - Popis | [6 empty] | Cena celkem [CZK]
Náklady soupisu celkem | [6 empty] | 0 | [12 empty] | -1
| N00 - Provozní a inženýrské objekty | [5 empty] | 0
SOUPIS PRACÍ
Stavba:
ZÁZEMÍ PRO VPP V OSTRAVĚ – PORUBĚ
Objekt:
IO 04.1 - PRODLOUŽENÍ VODOVODU
Místo: |  |  | Ostrava |  |  | Datum: | 24. 2. 2018
Zadavatel: |  |  | SMO MO Poruba |  |  | Projektant: | PROJEKTSTUDIO EUCZ, s.r.o.
Uchazeč: |  |  | Na základě výběrového řízení
PČ | Typ | Kód | Popis | MJ | Množství | J.cena [CZK] | Cena celkem [CZK] | Cenová soustava |  | Poznámka | DPH | J. Nh [h] | Nh celkem [h] | J. hmotnost [t] | Hmotnost celkem [t] | J. suť [t] | Suť Celkem [t]
Náklady soupisu celkem | [6 empty] | 0 | [5 empty] | 0 |  | 0 |  | 0 |  | D | -1 | [7 empty] | 0
| D | N00 | Provozní a inženýrské objekty |  |  |  | 0 | [5 empty] | 0 |  | 0 |  | 0 | 4 | D | 0 | ROZPOCET | [6 empty] | 0
1 | K | N00_R01 | PRODLOUŽENÍ VODOVODU_ viz samostatný soupis prací | kpl. | 1 |  | 0 |  |  |  | základní | 0 | 0 | 0 | 0 | 0 | 0 | 512 | K | 1 | ROZPOCET | 0 | 0 | 0 | 0 | 0 | 1 | 0 | 512 | -2109968149

## IO 04.2 - VODOVODNÍ PŘÍPOJKA
| List obsahuje: |  | 1) Krycí list soupisu | 2) Rekapitulace |  |  | 3) Soupis prací | Zpět na list: | Rekapitulace stavby
[9 empty] | >> skryté sloupce << | [9 empty] | {1f0d4e10-5c6b-4799-81fe-23f9ef14b0c6}
2
| KRYCÍ LIST SOUPISU | [8 empty] | v --- níže se nacházejí doplnkové a pomocné údaje k sestavám --- v | [8 empty] | False
Stavba:
ZÁZEMÍ PRO VPP V OSTRAVĚ – PORUBĚ
Objekt:
IO 04.2 - VODOVODNÍ PŘÍPOJKA
| KSO: |  | 801 59 9 |  |  | CC-CZ:
| Místo: |  | Ostrava |  |  | Datum: | 24. 2. 2018
| Zadavatel: |  |  |  |  | IČ:
|  | SMO MO Poruba |  |  |  | DIČ:
| Uchazeč: |  |  |  |  | IČ:
|  | Na základě výběrového řízení |  |  |  | DIČ:
| Projektant: |  |  |  |  | IČ:
|  | PROJEKTSTUDIO EUCZ, s.r.o. |  |  |  | DIČ:
Poznámka:
| Cena bez DPH | [5 empty] | 0
|  |  | Základ daně |  |  | Sazba daně | Výše daně
| DPH | základní | 0 |  |  | 21% | 0
|  | snížená | 0 |  |  | 15% | 0
|  | zákl. přenesená | 0 |  |  | 21% | 0
|  | sníž. přenesená | 0 |  |  | 15% | 0
|  | nulová | 0 |  |  | 0% | 0
| Cena s DPH |  |  | v | CZK |  | 0
REKAPITULACE ČLENĚNÍ SOUPISU PRACÍ
Stavba:
ZÁZEMÍ PRO VPP V OSTRAVĚ – PORUBĚ
Objekt:
IO 04.2 - VODOVODNÍ PŘÍPOJKA
Místo: |  |  | Ostrava |  |  | Datum: | 24. 2. 2018
Zadavatel: |  |  | SMO MO Poruba |  |  | Projektant: | PROJEKTSTUDIO EUCZ, s.r.o.
Uchazeč: |  |  | Na základě výběrového řízení
Kód dílu - Popis | [6 empty] | Cena celkem [CZK]
Náklady soupisu celkem | [6 empty] | 0 | [12 empty] | -1
| N00 - Provozní a inženýrské objekty | [5 empty] | 0
SOUPIS PRACÍ
Stavba:
ZÁZEMÍ PRO VPP V OSTRAVĚ – PORUBĚ
Objekt:
IO 04.2 - VODOVODNÍ PŘÍPOJKA
Místo: |  |  | Ostrava |  |  | Datum: | 24. 2. 2018
Zadavatel: |  |  | SMO MO Poruba |  |  | Projektant: | PROJEKTSTUDIO EUCZ, s.r.o.
Uchazeč: |  |  | Na základě výběrového řízení
PČ | Typ | Kód | Popis | MJ | Množství | J.cena [CZK] | Cena celkem [CZK] | Cenová soustava |  | Poznámka | DPH | J. Nh [h] | Nh celkem [h] | J. hmotnost [t] | Hmotnost celkem [t] | J. suť [t] | Suť Celkem [t]
Náklady soupisu celkem | [6 empty] | 0 | [5 empty] | 0 |  | 0 |  | 0 |  | D | -1 | [7 empty] | 0
| D | N00 | Provozní a inženýrské objekty |  |  |  | 0 | [5 empty] | 0 |  | 0 |  | 0 | 4 | D | 0 | ROZPOCET | [6 empty] | 0
1 | K | N00_R01 | VODOVODNÍ PŘÍPOJKA_ viz samostatný soupis prací | kpl. | 1 |  | 0 |  |  |  | základní | 0 | 0 | 0 | 0 | 0 | 0 | 512 | K | 1 | ROZPOCET | 0 | 0 | 0 | 0 | 0 | 1 | 0 | 512 | -1136422937

## IO 06 - PRODLOUŽENÍ ROZVO...
| List obsahuje: |  | 1) Krycí list soupisu | 2) Rekapitulace |  |  | 3) Soupis prací | Zpět na list: | Rekapitulace stavby
[9 empty] | >> skryté sloupce << | [9 empty] | {0d81050e-b952-4752-94f2-d32ba9648f89}
2
| KRYCÍ LIST SOUPISU | [8 empty] | v --- níže se nacházejí doplnkové a pomocné údaje k sestavám --- v | [8 empty] | False
Stavba:
ZÁZEMÍ PRO VPP V OSTRAVĚ – PORUBĚ
Objekt:
IO 06 - PRODLOUŽENÍ ROZVODU VO
| KSO: |  | 801 59 9 |  |  | CC-CZ:
| Místo: |  | Ostrava |  |  | Datum: | 24. 2. 2018
| Zadavatel: |  |  |  |  | IČ:
|  | SMO MO Poruba |  |  |  | DIČ:
| Uchazeč: |  |  |  |  | IČ:
|  | Na základě výběrového řízení |  |  |  | DIČ:
| Projektant: |  |  |  |  | IČ:
|  | PROJEKTSTUDIO EUCZ, s.r.o. |  |  |  | DIČ:
Poznámka:
| Cena bez DPH | [5 empty] | 0
|  |  | Základ daně |  |  | Sazba daně | Výše daně
| DPH | základní | 0 |  |  | 21% | 0
|  | snížená | 0 |  |  | 15% | 0
|  | zákl. přenesená | 0 |  |  | 21% | 0
|  | sníž. přenesená | 0 |  |  | 15% | 0
|  | nulová | 0 |  |  | 0% | 0
| Cena s DPH |  |  | v | CZK |  | 0
REKAPITULACE ČLENĚNÍ SOUPISU PRACÍ
Stavba:
ZÁZEMÍ PRO VPP V OSTRAVĚ – PORUBĚ
Objekt:
IO 06 - PRODLOUŽENÍ ROZVODU VO
Místo: |  |  | Ostrava |  |  | Datum: | 24. 2. 2018
Zadavatel: |  |  | SMO MO Poruba |  |  | Projektant: | PROJEKTSTUDIO EUCZ, s.r.o.
Uchazeč: |  |  | Na základě výběrového řízení
Kód dílu - Popis | [6 empty] | Cena celkem [CZK]
Náklady soupisu celkem | [6 empty] | 0 | [12 empty] | -1
| N00 - Provozní a inženýrské objekty | [5 empty] | 0
SOUPIS PRACÍ
Stavba:
ZÁZEMÍ PRO VPP V OSTRAVĚ – PORUBĚ
Objekt:
IO 06 - PRODLOUŽENÍ ROZVODU VO
Místo: |  |  | Ostrava |  |  | Datum: | 24. 2. 2018
Zadavatel: |  |  | SMO MO Poruba |  |  | Projektant: | PROJEKTSTUDIO EUCZ, s.r.o.
Uchazeč: |  |  | Na základě výběrového řízení
PČ | Typ | Kód | Popis | MJ | Množství | J.cena [CZK] | Cena celkem [CZK] | Cenová soustava |  | Poznámka | DPH | J. Nh [h] | Nh celkem [h] | J. hmotnost [t] | Hmotnost celkem [t] | J. suť [t] | Suť Celkem [t]
Náklady soupisu celkem | [6 empty] | 0 | [5 empty] | 0 |  | 0 |  | 0 |  | D | -1 | [7 empty] | 0
| D | N00 | Provozní a inženýrské objekty |  |  |  | 0 | [5 empty] | 0 |  | 0 |  | 0 | 4 | D | 0 | ROZPOCET | [6 empty] | 0
1 | K | N00_R01 | PRODLOUŽENÍ ROZVODU VO_ viz samostatný soupis prací | kpl. | 1 |  | 0 |  |  |  | základní | 0 | 0 | 0 | 0 | 0 | 0 | 512 | K | 1 | ROZPOCET | 0 | 0 | 0 | 0 | 0 | 1 | 0 | 512 | -653627660

## SO 02.1 - PŘELOŽKA KANALI...
| List obsahuje: |  | 1) Krycí list soupisu | 2) Rekapitulace |  |  | 3) Soupis prací | Zpět na list: | Rekapitulace stavby
[9 empty] | >> skryté sloupce << | [9 empty] | {f0bbef3a-2cf3-4a4e-abd0-787f39cb82a8}
2
| KRYCÍ LIST SOUPISU | [8 empty] | v --- níže se nacházejí doplnkové a pomocné údaje k sestavám --- v | [8 empty] | False
Stavba:
ZÁZEMÍ PRO VPP V OSTRAVĚ – PORUBĚ
Objekt:
SO 02.1 - PŘELOŽKA KANALIZACE
| KSO: |  | 801 59 9 |  |  | CC-CZ:
| Místo: |  | Ostrava |  |  | Datum: | 24. 2. 2018
| Zadavatel: |  |  |  |  | IČ:
|  | SMO MO Poruba |  |  |  | DIČ:
| Uchazeč: |  |  |  |  | IČ:
|  | Na základě výběrového řízení |  |  |  | DIČ:
| Projektant: |  |  |  |  | IČ:
|  | PROJEKTSTUDIO EUCZ, s.r.o. |  |  |  | DIČ:
Poznámka:
| Cena bez DPH | [5 empty] | 0
|  |  | Základ daně |  |  | Sazba daně | Výše daně
| DPH | základní | 0 |  |  | 21% | 0
|  | snížená | 0 |  |  | 15% | 0
|  | zákl. přenesená | 0 |  |  | 21% | 0
|  | sníž. přenesená | 0 |  |  | 15% | 0
|  | nulová | 0 |  |  | 0% | 0
| Cena s DPH |  |  | v | CZK |  | 0
REKAPITULACE ČLENĚNÍ SOUPISU PRACÍ
Stavba:
ZÁZEMÍ PRO VPP V OSTRAVĚ – PORUBĚ
Objekt:
SO 02.1 - PŘELOŽKA KANALIZACE
Místo: |  |  | Ostrava |  |  | Datum: | 24. 2. 2018
Zadavatel: |  |  | SMO MO Poruba |  |  | Projektant: | PROJEKTSTUDIO EUCZ, s.r.o.
Uchazeč: |  |  | Na základě výběrového řízení
Kód dílu - Popis | [6 empty] | Cena celkem [CZK]
Náklady soupisu celkem | [6 empty] | 0 | [12 empty] | -1
| N00 - Provozní a inženýrské objekty | [5 empty] | 0
SOUPIS PRACÍ
Stavba:
ZÁZEMÍ PRO VPP V OSTRAVĚ – PORUBĚ
Objekt:
SO 02.1 - PŘELOŽKA KANALIZACE
Místo: |  |  | Ostrava |  |  | Datum: | 24. 2. 2018
Zadavatel: |  |  | SMO MO Poruba |  |  | Projektant: | PROJEKTSTUDIO EUCZ, s.r.o.
Uchazeč: |  |  | Na základě výběrového řízení
PČ | Typ | Kód | Popis | MJ | Množství | J.cena [CZK] | Cena celkem [CZK] | Cenová soustava |  | Poznámka | DPH | J. Nh [h] | Nh celkem [h] | J. hmotnost [t] | Hmotnost celkem [t] | J. suť [t] | Suť Celkem [t]
Náklady soupisu celkem | [6 empty] | 0 | [5 empty] | 0 |  | 0 |  | 0 |  | D | -1 | [7 empty] | 0
| D | N00 | Provozní a inženýrské objekty |  |  |  | 0 | [5 empty] | 0 |  | 0 |  | 0 | 4 | D | 0 | ROZPOCET | [6 empty] | 0
1 | K | N00_R01 | PŘELOŽKA KANALIZACE _ viz samostatný soupis prací | kpl. | 1 |  | 0 |  |  |  | základní | 0 | 0 | 0 | 0 | 0 | 0 | 512 | K | 1 | ROZPOCET | 0 | 0 | 0 | 0 | 0 | 1 | 0 | 512 | 1341789241

## SO 02.2 - KANALIZAČNÍ PŘÍ...
| List obsahuje: |  | 1) Krycí list soupisu | 2) Rekapitulace |  |  | 3) Soupis prací | Zpět na list: | Rekapitulace stavby
[9 empty] | >> skryté sloupce << | [9 empty] | {b5c30b5b-932a-4450-81eb-46ce75d9e1d2}
2
| KRYCÍ LIST SOUPISU | [8 empty] | v --- níže se nacházejí doplnkové a pomocné údaje k sestavám --- v | [8 empty] | False
Stavba:
ZÁZEMÍ PRO VPP V OSTRAVĚ – PORUBĚ
Objekt:
SO 02.2 - KANALIZAČNÍ PŘÍPOJKA SPLAŠKOVÁ
| KSO: |  | 801 59 9 |  |  | CC-CZ:
| Místo: |  | Ostrava |  |  | Datum: | 24. 2. 2018
| Zadavatel: |  |  |  |  | IČ:
|  | SMO MO Poruba |  |  |  | DIČ:
| Uchazeč: |  |  |  |  | IČ:
|  | Na základě výběrového řízení |  |  |  | DIČ:
| Projektant: |  |  |  |  | IČ:
|  | PROJEKTSTUDIO EUCZ, s.r.o. |  |  |  | DIČ:
Poznámka:
| Cena bez DPH | [5 empty] | 0
|  |  | Základ daně |  |  | Sazba daně | Výše daně
| DPH | základní | 0 |  |  | 21% | 0
|  | snížená | 0 |  |  | 15% | 0
|  | zákl. přenesená | 0 |  |  | 21% | 0
|  | sníž. přenesená | 0 |  |  | 15% | 0
|  | nulová | 0 |  |  | 0% | 0
| Cena s DPH |  |  | v | CZK |  | 0
REKAPITULACE ČLENĚNÍ SOUPISU PRACÍ
Stavba:
ZÁZEMÍ PRO VPP V OSTRAVĚ – PORUBĚ
Objekt:
SO 02.2 - KANALIZAČNÍ PŘÍPOJKA SPLAŠKOVÁ
Místo: |  |  | Ostrava |  |  | Datum: | 24. 2. 2018
Zadavatel: |  |  | SMO MO Poruba |  |  | Projektant: | PROJEKTSTUDIO EUCZ, s.r.o.
Uchazeč: |  |  | Na základě výběrového řízení
Kód dílu - Popis | [6 empty] | Cena celkem [CZK]
Náklady soupisu celkem | [6 empty] | 0 | [12 empty] | -1
| N00 - Provozní a inženýrské objekty | [5 empty] | 0
SOUPIS PRACÍ
Stavba:
ZÁZEMÍ PRO VPP V OSTRAVĚ – PORUBĚ
Objekt:
SO 02.2 - KANALIZAČNÍ PŘÍPOJKA SPLAŠKOVÁ
Místo: |  |  | Ostrava |  |  | Datum: | 24. 2. 2018
Zadavatel: |  |  | SMO MO Poruba |  |  | Projektant: | PROJEKTSTUDIO EUCZ, s.r.o.
Uchazeč: |  |  | Na základě výběrového řízení
PČ | Typ | Kód | Popis | MJ | Množství | J.cena [CZK] | Cena celkem [CZK] | Cenová soustava |  | Poznámka | DPH | J. Nh [h] | Nh celkem [h] | J. hmotnost [t] | Hmotnost celkem [t] | J. suť [t] | Suť Celkem [t]
Náklady soupisu celkem | [6 empty] | 0 | [5 empty] | 0 |  | 0 |  | 0 |  | D | -1 | [7 empty] | 0
| D | N00 | Provozní a inženýrské objekty |  |  |  | 0 | [5 empty] | 0 |  | 0 |  | 0 | 4 | D | 0 | ROZPOCET | [6 empty] | 0
1 | K | N00_R01 | KANALIZAČNÍ PŘÍPOJKA SPLAŠKOVÁ_ viz samostatný soupis prací | kpl. | 1 |  | 0 |  |  |  | základní | 0 | 0 | 0 | 0 | 0 | 0 | 512 | K | 1 | ROZPOCET | 0 | 0 | 0 | 0 | 0 | 1 | 0 | 512 | -31299867

## SO 02.3 - KANALIZACE DEŠŤOVÁ
| List obsahuje: |  | 1) Krycí list soupisu | 2) Rekapitulace |  |  | 3) Soupis prací | Zpět na list: | Rekapitulace stavby
[9 empty] | >> skryté sloupce << | [9 empty] | {cfe35ab7-9bc1-46e3-be20-91ec4446bb70}
2
| KRYCÍ LIST SOUPISU | [8 empty] | v --- níže se nacházejí doplnkové a pomocné údaje k sestavám --- v | [8 empty] | False
Stavba:
ZÁZEMÍ PRO VPP V OSTRAVĚ – PORUBĚ
Objekt:
SO 02.3 - KANALIZACE DEŠŤOVÁ
| KSO: |  | 801 59 9 |  |  | CC-CZ:
| Místo: |  | Ostrava |  |  | Datum: | 24. 2. 2018
| Zadavatel: |  |  |  |  | IČ:
|  | SMO MO Poruba |  |  |  | DIČ:
| Uchazeč: |  |  |  |  | IČ:
|  | Na základě výběrového řízení |  |  |  | DIČ:
| Projektant: |  |  |  |  | IČ:
|  | PROJEKTSTUDIO EUCZ, s.r.o. |  |  |  | DIČ:
Poznámka:
| Cena bez DPH | [5 empty] | 0
|  |  | Základ daně |  |  | Sazba daně | Výše daně
| DPH | základní | 0 |  |  | 21% | 0
|  | snížená | 0 |  |  | 15% | 0
|  | zákl. přenesená | 0 |  |  | 21% | 0
|  | sníž. přenesená | 0 |  |  | 15% | 0
|  | nulová | 0 |  |  | 0% | 0
| Cena s DPH |  |  | v | CZK |  | 0
REKAPITULACE ČLENĚNÍ SOUPISU PRACÍ
Stavba:
ZÁZEMÍ PRO VPP V OSTRAVĚ – PORUBĚ
Objekt:
SO 02.3 - KANALIZACE DEŠŤOVÁ
Místo: |  |  | Ostrava |  |  | Datum: | 24. 2. 2018
Zadavatel: |  |  | SMO MO Poruba |  |  | Projektant: | PROJEKTSTUDIO EUCZ, s.r.o.
Uchazeč: |  |  | Na základě výběrového řízení
Kód dílu - Popis | [6 empty] | Cena celkem [CZK]
Náklady soupisu celkem | [6 empty] | 0 | [12 empty] | -1
| N00 - Provozní a inženýrské objekty | [5 empty] | 0
SOUPIS PRACÍ
Stavba:
ZÁZEMÍ PRO VPP V OSTRAVĚ – PORUBĚ
Objekt:
SO 02.3 - KANALIZACE DEŠŤOVÁ
Místo: |  |  | Ostrava |  |  | Datum: | 24. 2. 2018
Zadavatel: |  |  | SMO MO Poruba |  |  | Projektant: | PROJEKTSTUDIO EUCZ, s.r.o.
Uchazeč: |  |  | Na základě výběrového řízení
PČ | Typ | Kód | Popis | MJ | Množství | J.cena [CZK] | Cena celkem [CZK] | Cenová soustava |  | Poznámka | DPH | J. Nh [h] | Nh celkem [h] | J. hmotnost [t] | Hmotnost celkem [t] | J. suť [t] | Suť Celkem [t]
Náklady soupisu celkem | [6 empty] | 0 | [5 empty] | 0 |  | 0 |  | 0 |  | D | -1 | [7 empty] | 0
| D | N00 | Provozní a inženýrské objekty |  |  |  | 0 | [5 empty] | 0 |  | 0 |  | 0 | 4 | D | 0 | ROZPOCET | [6 empty] | 0
1 | K | N00_R01 | KANALIZACE DEŠŤOVÁ_ viz samostatný soupis prací | kpl. | 1 |  | 0 |  |  |  | základní | 0 | 0 | 0 | 0 | 0 | 0 | 512 | K | 1 | ROZPOCET | 0 | 0 | 0 | 0 | 0 | 1 | 0 | 512 | 1136914241

## SO 02.4 - KANALIZACE JEDN...
| List obsahuje: |  | 1) Krycí list soupisu | 2) Rekapitulace |  |  | 3) Soupis prací | Zpět na list: | Rekapitulace stavby
[9 empty] | >> skryté sloupce << | [9 empty] | {d396ebce-fcc7-4b39-ab47-239166065aef}
2
| KRYCÍ LIST SOUPISU | [8 empty] | v --- níže se nacházejí doplnkové a pomocné údaje k sestavám --- v | [8 empty] | False
Stavba:
ZÁZEMÍ PRO VPP V OSTRAVĚ – PORUBĚ
Objekt:
SO 02.4 - KANALIZACE JEDNOTNÁ
| KSO: |  | 801 59 9 |  |  | CC-CZ:
| Místo: |  | Ostrava |  |  | Datum: | 24. 2. 2018
| Zadavatel: |  |  |  |  | IČ:
|  | SMO MO Poruba |  |  |  | DIČ:
| Uchazeč: |  |  |  |  | IČ:
|  | Na základě výběrového řízení |  |  |  | DIČ:
| Projektant: |  |  |  |  | IČ:
|  | PROJEKTSTUDIO EUCZ, s.r.o. |  |  |  | DIČ:
Poznámka:
| Cena bez DPH | [5 empty] | 0
|  |  | Základ daně |  |  | Sazba daně | Výše daně
| DPH | základní | 0 |  |  | 21% | 0
|  | snížená | 0 |  |  | 15% | 0
|  | zákl. přenesená | 0 |  |  | 21% | 0
|  | sníž. přenesená | 0 |  |  | 15% | 0
|  | nulová | 0 |  |  | 0% | 0
| Cena s DPH |  |  | v | CZK |  | 0
REKAPITULACE ČLENĚNÍ SOUPISU PRACÍ
Stavba:
ZÁZEMÍ PRO VPP V OSTRAVĚ – PORUBĚ
Objekt:
SO 02.4 - KANALIZACE JEDNOTNÁ
Místo: |  |  | Ostrava |  |  | Datum: | 24. 2. 2018
Zadavatel: |  |  | SMO MO Poruba |  |  | Projektant: | PROJEKTSTUDIO EUCZ, s.r.o.
Uchazeč: |  |  | Na základě výběrového řízení
Kód dílu - Popis | [6 empty] | Cena celkem [CZK]
Náklady soupisu celkem | [6 empty] | 0 | [12 empty] | -1
| N00 - Provozní a inženýrské objekty | [5 empty] | 0
SOUPIS PRACÍ
Stavba:
ZÁZEMÍ PRO VPP V OSTRAVĚ – PORUBĚ
Objekt:
SO 02.4 - KANALIZACE JEDNOTNÁ
Místo: |  |  | Ostrava |  |  | Datum: | 24. 2. 2018
Zadavatel: |  |  | SMO MO Poruba |  |  | Projektant: | PROJEKTSTUDIO EUCZ, s.r.o.
Uchazeč: |  |  | Na základě výběrového řízení
PČ | Typ | Kód | Popis | MJ | Množství | J.cena [CZK] | Cena celkem [CZK] | Cenová soustava |  | Poznámka | DPH | J. Nh [h] | Nh celkem [h] | J. hmotnost [t] | Hmotnost celkem [t] | J. suť [t] | Suť Celkem [t]
Náklady soupisu celkem | [6 empty] | 0 | [5 empty] | 0 |  | 0 |  | 0 |  | D | -1 | [7 empty] | 0
| D | N00 | Provozní a inženýrské objekty |  |  |  | 0 | [5 empty] | 0 |  | 0 |  | 0 | 4 | D | 0 | ROZPOCET | [6 empty] | 0
1 | K | N00_R01 | KANALIZACE JEDNOTNÁ_ viz samostatný soupis prací | kpl. | 1 |  | 0 |  |  |  | základní | 0 | 0 | 0 | 0 | 0 | 0 | 512 | K | 1 | ROZPOCET | 0 | 0 | 0 | 0 | 0 | 1 | 0 | 512 | -856088979

## Pokyny pro vyplnění
Struktura údajů, formát souboru a metodika pro zpracování
Struktura
Soubor je složen ze záložky Rekapitulace stavby a záložek s názvem soupisu prací pro jednotlivé objekty ve formátu XLSX. Každá ze záložek přitom obsahuje
ještě samostatné sestavy vymezené orámovaním a nadpisem sestavy.
Rekapitulace stavby obsahuje sestavu Rekapitulace stavby a Rekapitulace objektů stavby a soupisů prací.
V sestavě Rekapitulace stavby jsou uvedeny informace identifikující předmět veřejné zakázky na stavební práce, KSO, CC-CZ, CZ-CPV, CZ-CPA a rekapitulaci
celkové nabídkové ceny uchazeče.
V sestavě Rekapitulace objektů stavby a soupisů prací je uvedena rekapitulace stavebních objektů, inženýrských objektů, provozních souborů,
vedlejších a ostatních nákladů a ostatních nákladů s rekapitulací nabídkové ceny za jednotlivé soupisy prací. Na základě údaje Typ je možné
identifikovat, zda se jedná o objekt nebo soupis prací pro daný objekt:
|  | STA | Stavební objekt pozemní
|  | ING | Stavební objekt inženýrský
|  | PRO | Provozní soubor
|  | VON | Vedlejší a ostatní náklady
|  | OST | Ostatní
|  | Soupis | Soupis prací pro daný typ objektu
Soupis prací pro jednotlivé objekty obsahuje sestavy Krycí list soupisu, Rekapitulace členění soupisu prací, Soupis prací. Za soupis prací může být považován
i objekt stavby v případě, že neobsahuje podřízenou zakázku.
Krycí list soupisu obsahuje rekapitulaci informací o předmětu veřejné zakázky ze sestavy Rekapitulace stavby, informaci o zařazení objektu do KSO,
CC-CZ, CZ-CPV, CZ-CPA a rekapitulaci celkové nabídkové ceny uchazeče za aktuální soupis prací.
Rekapitulace členění soupisu prací obsahuje rekapitulaci soupisu prací ve všech úrovních členění soupisu tak, jak byla tato členění použita (např.
stavební díly, funkční díly, případně jiné členění) s rekapitulací nabídkové ceny.
Soupis prací obsahuje položky veškerých stavebních nebo montážních prací, dodávek materiálů a služeb nezbytných pro zhotovení stavebního objektu,
inženýrského objektu, provozního souboru, vedlejších a ostatních nákladů.
Pro položky soupisu prací se zobrazují následující informace:
|  | PČ |  | Pořadové číslo položky v aktuálním soupisu
|  | TYP |  | Typ položky: K - konstrukce, M - materiál, PP - plný popis, PSC - poznámka k souboru cen, P - poznámka k položce, VV - výkaz výměr
|  | Kód |  | Kód položky
|  | Popis |  | Zkrácený popis položky
|  | MJ |  | Měrná jednotka položky
|  | Množství |  | Množství v měrné jednotce
|  | J.cena |  | Jednotková cena položky. Zadaní může obsahovat namísto J.ceny sloupce J.materiál a J.montáž, jejichž součet definuje
J.cenu položky.
|  | Cena celkem |  | Celková cena položky daná jako součin množství a j.ceny
|  | Cenová soustava |  | Příslušnost položky do cenové soustavy
Ke každé položce soupisu prací se na samostatných řádcích může zobrazovat:
Plný popis položky
Poznámka k souboru cen a poznámka zadavatele
Výkaz výměr
Pokud je k řádku výkazu výměr evidovaný údaj ve sloupci Kód, jedná se o definovaný odkaz, na který se může odvolávat výkaz výměr z jiné položky.
Metodika pro zpracování
Jednotlivé sestavy jsou v souboru provázány. Editovatelné pole jsou zvýrazněny žlutým podbarvením, ostatní pole neslouží k editaci a nesmí být jakkoliv
modifikovány.
Uchazeč je pro podání nabídky povinen vyplnit žlutě podbarvená pole:
Pole Uchazeč v sestavě Rekapitulace stavby - zde uchazeč vyplní svůj název (název subjektu)
Pole IČ a DIČ v sestavě Rekapitulace stavby - zde uchazeč vyplní svoje IČ a DIČ
Datum v sestavě Rekapitulace stavby - zde uchazeč vyplní datum vytvoření nabídky
J.cena = jednotková cena v sestavě Soupis prací o maximálním počtu desetinných míst uvedených v poli
- pokud sestavy soupisů prací obsahují pole J.cena, musí být všechna tato pole vyplněna nenulovými kladnými číslicemi
Poznámka - nepovinný údaj pro položku soupisu
V případě, že sestavy soupisů prací neobsahují pole J.cena, potom ve všech soupisech prací obsahují pole:
- J.materiál - jednotková cena materiálu
- J.montáž - jednotková cena montáže
Uchazeč je v tomto případě povinen vyplnit všechna pole J.materiál a pole J.montáž nenulovými kladnými číslicemi. V případech, kdy položka
neobsahuje žádný materiál je přípustné, aby pole J.materiál bylo vyplněno nulou. V případech, kdy položka neobsahuje žádnou montáž je přípustné,
aby pole J.montáž bylo vyplněno nulou. Není však přípustné, aby obě pole - J.materiál, J.Montáž byly u jedné položky vyplněny nulou.
Rekapitulace stavby
Název |  |  | Povinný |  | Popis | Typ | Max. počet
atributu |  |  | (A/N) |  |  |  | znaků
Kód |  |  | A |  | Kód stavby | String | 20
Stavba |  |  | A |  | Název stavby | String | 120
Místo |  |  | N |  | Místo stavby | String | 50
Datum |  |  | A |  | Datum vykonaného exportu | Date
KSO |  |  | N |  | Klasifikace stavebního objektu | String | 15
CC-CZ |  |  | N |  | Klasifikace stavbeních děl | String | 15
CZ-CPV |  |  | N |  | Společný slovník pro veřejné zakázky | String | 20
CZ-CPA |  |  | N |  | Klasifikace produkce podle činností | String | 20
Zadavatel |  |  | N |  | Zadavatel zadaní | String | 50
IČ |  |  | N |  | IČ zadavatele zadaní | String | 20
DIČ |  |  | N |  | DIČ zadavatele zadaní | String | 20
Uchazeč |  |  | N |  | Uchazeč veřejné zakázky | String | 50
Projektant |  |  | N |  | Projektant | String | 50
Poznámka |  |  | N |  | Poznámka k zadání | String | 255
Sazba DPH |  |  | A |  | Rekapitulace sazeb DPH u položek soupisů | eGSazbaDph
Základna DPH |  |  | A |  | Základna DPH určena součtem celkové ceny z položek soupisů | Double
Hodnota DPH |  |  | A |  | Hodnota DPH | Double
Cena bez DPH |  |  | A |  | Celková cena bez DPH za celou stavbu. Sčítává se ze všech listů. | Double
Cena s DPH |  |  | A |  | Celková cena s DPH za celou stavbu | Double
Rekapitulace objektů stavby a soupisů prací
Název |  |  | Povinný |  | Popis | Typ | Max. počet
atributu |  |  | (A/N) |  |  |  | znaků
Kód |  |  | A |  | Přebírá se z Rekapitulace stavby | String | 20
Stavba |  |  | A |  | Přebírá se z Rekapitulace stavby | String | 120
Místo |  |  | N |  | Přebírá se z Rekapitulace stavby | String | 50
Datum |  |  | A |  | Přebírá se z Rekapitulace stavby | Date
Zadavatel |  |  | N |  | Přebírá se z Rekapitulace stavby | String | 50
Projektant |  |  | N |  | Přebírá se z Rekapitulace stavby | String | 50
Uchazeč |  |  | N |  | Přebírá se z Rekapitulace stavby | String | 50
Kód |  |  | A |  | Kód objektu | String | 20
Objektu, Soupis prací |  |  | A |  | Název objektu | String | 120
Cena bez DPH |  |  | A |  | Cena bez DPH za daný objekt | Double
Cena s DPH |  |  | A |  | Cena spolu s DPH za daný objekt | Double
Typ |  |  | A |  | Typ zakázky | eGTypZakazky
Krycí list soupisu
Název |  |  | Povinný |  | Popis | Typ | Max. počet
atributu |  |  | (A/N) |  |  |  | znaků
Stavba |  |  | A |  | Přebírá se z Rekapitulace stavby | String | 120
Objekt |  |  | A |  | Kód a název objektu | String | 20 + 120
Soupis |  |  | A |  | Kód a název soupisu | String | 20 + 120
KSO |  |  | N |  | Klasifikace stavebního objektu | String | 15
CC-CZ |  |  | N |  | Klasifikace stavbeních děl | String | 15
CZ-CPV |  |  | N |  | Společný slovník pro veřejné zakázky | String | 20
CZ-CPA |  |  | N |  | Klasifikace produkce podle činností | String | 20
Místo |  |  | N |  | Přebírá se z Rekapitulace stavby | String | 50
Zadavatel |  |  | N |  | Přebírá se z Rekapitulace stavby | String | 50
Uchazeč |  |  | N |  | Přebírá se z Rekapitulace stavby | String | 50
Projektant |  |  | N |  | Přebírá se z Rekapitulace stavby | String | 50
Poznámka |  |  | N |  | Poznámka k soupisu prací | String | 255
Sazba DPH |  |  | A |  | Rekapitulace sazeb DPH na položkách aktuálního soupisu | eGSazbaDph
Základna DPH |  |  | A |  | Základna DPH určena součtem celkové ceny z položek aktuálního soupisu | Double
Hodnota DPH |  |  | A |  | Hodnota DPH | Double
Cena bez DPH |  |  | A |  | Cena bez DPH za daný soupis | Double
Cena s DPH |  |  | A |  | Cena s DPH za daný soupis | Double
Rekapitulace členění soupisu prací
Název |  |  | Povinný |  | Popis | Typ | Max. počet
atributu |  |  | (A/N) |  |  |  | znaků
Stavba |  |  | A |  | Přebírá se z Rekapitulace stavby | String | 120
Objekt |  |  | A |  | Kód a název objektu, přebírá se z Krycího listu soupisu | String | 20 + 120
Soupis |  |  | A |  | Kód a název objektu, přebírá se z Krycího listu soupisu | String | 20 + 120
Místo |  |  | N |  | Přebírá se z Rekapitulace stavby | String | 50
Datum |  |  | A |  | Přebírá se z Rekapitulace stavby | Date
Zadavatel |  |  | N |  | Přebírá se z Rekapitulace stavby | String | 50
Projektant |  |  | N |  | Přebírá se z Rekapitulace stavby | String | 50
Uchazeč |  |  | N |  | Přebírá se z Rekapitulace stavby | String | 50
Kód dílu - Popis |  |  | A |  | Kód a název dílu ze soupisu | String | 20 + 100
Cena celkem |  |  | A |  | Cena celkem za díl ze soupisu | Double
Soupis prací
Název |  |  | Povinný |  | Popis | Typ | Max. počet
atributu |  |  | (A/N) |  |  |  | znaků
Stavba |  |  | A |  | Přebírá se z Rekapitulace stavby | String | 120
Objekt |  |  | A |  | Kód a název objektu | String | 20 + 120
Soupis |  |  | A |  | Přebírá se z Krycího listu soupisu | String | 20 + 120
Místo |  |  | N |  | Přebírá se z Krycího listu soupisu | String | 50
Datum |  |  | A |  | Přebírá se z Krycího listu soupisu | Date
Zadavatel |  |  | N |  | Přebírá se z Krycího listu soupisu | String | 50
Projektant |  |  | N |  | Přebírá se z Krycího listu soupisu | String | 50
Uchazeč |  |  | N |  | Přebírá se z Krycího listu soupisu | String | 50
PČ |  |  | A |  | Pořadové číslo položky soupisu | Long
Typ |  |  | A |  | Typ položky soupisu | eGTypPolozky | 1
Kód |  |  | A |  | Kód položky ze soupisu | String | 20
Popis |  |  | A |  | Popis položky ze soupisu | String | 255
MJ |  |  | A |  | Měrná jednotka položky | String | 10
Množství |  |  | A |  | Množství položky soupisu | Double
J.Cena |  |  | A |  | Jednotková cena položky | Double
Cena celkem |  |  | A |  | Cena celkem vyčíslena jako J.Cena * Množství | Double
Cenová soustava |  |  | N |  | Zařazení položky do cenové soustavy | String | 50
p |  |  | N |  | Poznámka položky ze soupisu | Memo
psc |  |  | N |  | Poznámka k souboru cen ze soupisu | Memo
pp |  |  | N |  | Plný popis položky ze soupisu | Memo
vv |  |  | N |  | Výkaz výměr (figura, výraz, výměra) ze soupisu | Text,Text,Double | 20, 150
DPH |  |  | A |  | Sazba DPH pro položku | eGSazbaDPH
Hmotnost |  |  | A |  | Hmotnost položky ze soupisu | Double
Suť |  |  | A |  | Suť položky ze soupisu | Double
Nh |  |  | N |  | Normohodiny položky ze soupisu | Double
Datová věta
Typ věty |  |  | Hodnota |  | Význam
eGSazbaDPH |  |  | základní |  | Základní sazba DPH
|  |  | snížená |  | Snížená sazba DPH
|  |  | nulová |  | Nulová sazba DPH
|  |  | zákl. přenesená |  | Základní sazba DPH přenesená
|  |  | sníž. přenesená |  | Snížená sazba DPH přenesená
eGTypZakazky |  |  | STA |  | Stavební objekt
|  |  | PRO |  | Provozní soubor
|  |  | ING |  | Inženýrský objekt
|  |  | VON |  | Vedlejší a ostatní náklady
|  |  | OST |  | Ostatní náklady
eGTypPolozky |  |  | 1 |  | Položka typu HSV
|  |  | 2 |  | Položka typu PSV
|  |  | 3 |  | Položka typu M
|  |  | 4 |  | Položka typu OST