## Rekapitulace stavby
2012 |  | List obsahuje: |  |  |  |  | 1) Souhrnný list stavby |  |  |  | 2) Rekapitulace objektů | [16 empty] | 2.0 |  |  |  |  | False | False
| optimalizováno pro tisk sestav ve formátu A4 - na výšku | [17 empty] | >> skryté sloupce << | [12 empty] | 0,01 | 21
[32 empty] | 0,01 | 15
| SOUHRNNÝ LIST STAVBY | [18 empty] | v --- níže se nacházejí doplnkové a pomocné údaje k sestavám --- v | [11 empty] | 0,001
|  | Kód: |  |  |  |  | 307 | [24 empty] | 0,01
|  | Stavba: |  |  |  |  | Zázemí pro VPP v Ostravě - Porubě | [24 empty] | 0,1
|  | JKSO: | [13 empty] | CC-CZ: | [15 empty] | 1
|  | Místo: |  |  |  |  | Ostrava - Poruba | [8 empty] | Datum: |  | 16. 2. 2018 | [13 empty] | 10
100
|  | Objednatel: | [13 empty] | IČ: | [15 empty] | 0,1
[16 empty] | DIČ: | [15 empty] | 0,1
0,1
|  | Zhotovitel: | [13 empty] | IČ: | [15 empty] | 0,1
[16 empty] | DIČ: | [15 empty] | 0,1
False
|  | Projektant: | [13 empty] | IČ: | [15 empty] | False
|  |  | Ing.Petr Kudlík | [12 empty] | DIČ: | [15 empty] | True
0,01
|  | Zpracovatel: | [13 empty] | IČ: | [15 empty] | 0,01
|  |  | Lenka Jugová | [12 empty] | DIČ:
Poznámka:
|  | Náklady z rozpočtů | [13 empty] | 0
|  | Cena bez DPH | [13 empty] | 0
|  | DPH |  | základní |  |  |  | 21% |  | ze | 0 |  |  |  |  | 0
|  |  |  | snížená |  |  |  | 15% |  | ze
|  |  |  | zákl. přenesená |  |  |  | 21% |  | ze | #REF! |  |  |  |  | 0
|  |  |  | sníž. přenesená |  |  |  | 15% |  | ze | #REF! |  |  |  |  | 0
|  |  |  | nulová |  |  |  | 0% |  | ze | #REF! |  |  |  |  | 0
|  | Cena s DPH | [7 empty] | v |  | CZK |  |  |  | 0
|  | Projektant | [10 empty] | Zpracovatel
|  | Datum a podpis: | [6 empty] | Razítko |  |  |  | Datum a podpis: |  |  |  | Razítko
|  | Objednavatel | [10 empty] | Zhotovitel
|  | Datum a podpis: | [6 empty] | Razítko |  |  |  | Datum a podpis: |  |  |  | Razítko
REKAPITULACE OBJEKTŮ STAVBY
| Kód: | [6 empty] | 307
| Stavba: | [6 empty] | Zázemí pro VPP v Ostravě - Porubě
| Místo: | [6 empty] | Ostrava - Poruba | [6 empty] | Datum: |  | 16. 2. 2018
| Objednatel: | [13 empty] | Projektant: |  | Ing.Petr Kudlík |  |  | Informatívní údaje z listů zakázek
| Zhotovitel: | [13 empty] | Zpracovatel: |  | Lenka Jugová
| Kód |  |  |  | Objekt | [8 empty] | Cena bez DPH [CZK] |  |  |  | Cena s DPH [CZK] |  | z toho Ostat. náklady [CZK] | DPH [CZK] | Normohodiny [h] | DPH základní [CZK] | DPH snížená [CZK] | DPH základní přenesená [CZK] | DPH snížená přenesená [CZK] | Základna DPH základní | Základna DPH snížená | Základna DPH zákl. přenesená | Základna DPH sníž. přenesená | Základna DPH nulová
| Náklady z rozpočtů | [12 empty] | 0 |  |  |  | 0 |  | #REF! | 0 | 1580.5152 | 0 | 0 | #REF! | #REF! | 0 | 0 | #REF! | #REF! | #REF! | D | 0 | ###NOIMPORT### | IMPORT | {44a83583-8d9c-4509-81f3-c3ffbb629954} | {00000000-0000-0000-0000-000000000000}
/ |  | 5 |  |  |  | IO 02.3 - Kanalizace dešťová | [7 empty] | 0 |  |  |  | 0 |  | #REF! | 0 | 1580.5152 | 0 | 0 | 0 | 0 | 0 | 0 | #REF! | #REF! | #REF! |  | 1 |  | IMPORT | {103f35c7-7e0e-460a-9bba-b7ad9a0ea277} | {44a83583-8d9c-4509-81f3-c3ffbb629954}
| Celkové náklady za stavbu | [12 empty] | 0 |  |  |  | 0

## 5 - IO 02.3 - Kanalizace ...
| List obsahuje: |  | 1) Krycí list rozpočtu |  | 2) Rekapitulace rozpočtu |  |  | 3) Rozpočet |  |  | Zpět na list: | Rekapitulace stavby
optimalizováno pro tisk sestav ve formátu A4 - na výšku | [11 empty] | >> skryté sloupce << | [9 empty] | {103f35c7-7e0e-460a-9bba-b7ad9a0ea277}
2
KRYCÍ LIST ROZPOČTU | [12 empty] | v --- níže se nacházejí doplnkové a pomocné údaje k sestavám --- v | [8 empty] | False
| Stavba: |  | Zázemí pro VPP v Ostravě - Porubě
| Objekt: |  | 5 - IO 02.3 - Kanalizace dešťová
| JKSO: | [7 empty] | CC-CZ:
| Místo: |  | Ostrava - Poruba | [5 empty] | Datum: |  | 16. 2. 2018
| Objednatel: | [7 empty] | IČ:
DIČ:
| Zhotovitel: | [7 empty] | IČ:
DIČ:
| Projektant: | [7 empty] | IČ:
|  | Ing.Petr Kudlík | [6 empty] | DIČ:
| Zpracovatel: | [7 empty] | IČ:
|  | Lenka Jugová | [6 empty] | DIČ:
Poznámka:
| Náklady z rozpočtu | [7 empty] | 0
| Cena bez DPH | [7 empty] | 0
| DPH | základní | 21% | ze | 0 |  |  |  | 0
|  | snížená | 15% | ze
|  | zákl. přenesená | 21% | ze | #REF! |  |  |  | 0
|  | sníž. přenesená | 15% | ze | #REF! |  |  |  | 0
|  | nulová | 0% | ze | #REF! |  |  |  | 0
| Cena s DPH |  |  | v | CZK |  |  | 0
| Projektant |  |  |  |  | Zpracovatel
| Datum a podpis: |  |  | Razítko |  | Datum a podpis: |  |  |  | Razítko
| Objednavatel |  |  |  |  | Zhotovitel
| Datum a podpis: |  |  | Razítko |  | Datum a podpis: |  |  |  | Razítko
REKAPITULACE ROZPOČTU
Stavba: |  |  | Zázemí pro VPP v Ostravě - Porubě
Objekt: |  |  | 5 - IO 02.3 - Kanalizace dešťová
Místo: |  |  | Ostrava - Poruba |  |  |  | Datum: |  | 16. 2. 2018
Objednatel: | [6 empty] | Projektant: |  | Ing.Petr Kudlík
Zhotovitel: | [6 empty] | Zpracovatel: |  | Lenka Jugová
Kód - Popis | [9 empty] | Cena celkem [CZK]
1) Náklady z rozpočtu | [9 empty] | 0 | [12 empty] | -1
| HSV - Práce a dodávky HSV | [8 empty] | 0
| 1 - Zemní práce | [8 empty] | 0
| 2 - Zakládání | [8 empty] | 0
| 3 - Svislé a kompletní konstrukce | [8 empty] | 0
| 4 - Vodorovné konstrukce | [8 empty] | 0
| 5 - Komunikace pozemní | [8 empty] | 0
| 8 - Trubní vedení | [8 empty] | 0
| 9 - Ostatní konstrukce a práce, bourání | [8 empty] | 0
| 997 - Přesun sutě | [8 empty] | 0
| 998 - Přesun hmot | [8 empty] | 0
Celkové náklady za stavbu | [7 empty] | 0
ROZPOČET
Stavba: |  |  | Zázemí pro VPP v Ostravě - Porubě
Objekt: |  |  | 5 - IO 02.3 - Kanalizace dešťová
Místo: |  |  | Ostrava - Poruba |  |  |  | Datum: |  | 16. 2. 2018
Objednatel: | [6 empty] | Projektant: |  | Ing.Petr Kudlík
Zhotovitel: | [6 empty] | Zpracovatel: |  | Lenka Jugová
PČ | Typ | Kód | Popis |  |  | MJ | Množství | J.cena [CZK] |  | Cena celkem [CZK] |  |  | Poznámka | DPH | J. Nh [h] | Nh celkem [h] | J. hmotnost [t] | Hmotnost celkem [t] | J. suť [t] | Suť Celkem [t]
Náklady z rozpočtu | [9 empty] | 0 | [5 empty] | 1580.5152 |  | 143.717 |  | 2.024 |  | D | -1 | [10 empty] | 0
| HSV - Práce a dodávky HSV | [8 empty] | 0 | [5 empty] | 1580.5152 |  | 143.717 |  | 2.024 | 1 | D | 0 |  |  |  | ROZPOCET | [6 empty] | 0
| 1 - Zemní práce | [8 empty] | 0 | [5 empty] | 1254.4157 |  | 94.5933 |  | 2.024 | 1 | D | 1 |  |  |  | ROZPOCET | [6 empty] | 0
1 | K | 113107153 | Odstranění podkladu pl přes 50 do 200 m2 z kameniva těženého tl 300 mm |  |  | m2 | 2 |  |  | 0 |  |  |  | základní | 0.108 | 0.216 | 0 | 0 | 0.5 | 1 | 4 | K | 2 |  |  |  | ROZPOCET | 0 | 0 | 0 | 0 | 0 | 1 | 0 | 4 | 343569564
|  |  | 2 m2 - vozovka | [18 empty] | VV | 2 | 1 | True | 0 | ROZPOCET
|  |  | 2 |  |  |  | 2 | [14 empty] | VV | 2 | 2 | True | 1 | ROZPOCET
2 | K | 113154225 | Frézování živičného krytu tl 200 mm pruh š 1 m pl do 1000 m2 bez překážek v trase |  |  | m2 | 2 |  |  | 0 |  |  |  | základní | 0.042 | 0.084 | 0.00017 | 0.00034 | 0.512 | 1.024 | 4 | K | 2 |  |  |  | ROZPOCET | 0 | 0 | 0 | 0 | 0 | 1 | 0 | 4 | 1104100966
3 | K | 131201202 | Hloubení jam zapažených v hornině tř. 3 objemu do 1000 m3 |  |  | m3 | 373.77 |  |  | 0 |  |  |  | základní | 1.556 | 581.5861 | 0 | 0 | 0 | 0 | 4 | K | 2 |  |  |  | ROZPOCET | 0 | 0 | 0 | 0 | 0 | 1 | 0 | 4 | 116423429
|  |  | OLK | [18 empty] | VV | 2 | 1 | True | 0 | ROZPOCET
|  |  | (5,1*4,6+2,55*2,05)/2*2,61 |  |  |  | 37.437 | [14 empty] | VV | 2 | 2 | True | 0 | ROZPOCET
|  |  | VSAKOVACÍ ZAŘÍZENÍ | [18 empty] | VV | 2 | 1 | True | 0 | ROZPOCET
|  |  | (17,24*6,24+15,3*4,3)*1,94 |  |  |  | 336.333 | [14 empty] | VV | 2 | 2 | True | 0 | ROZPOCET
|  |  | Součet |  |  |  | 373.77 | [14 empty] | VV | 2 | 4 | True | 0 | ROZPOCET
|  |  | 373,77 |  |  |  | 373.77 | [14 empty] | VV | 2 | 2 | True | 1 | ROZPOCET
4 | K | 132201202 | Hloubení rýh š do 2000 mm v hornině tř. 3 objemu do 1000 m3 |  |  | m3 | 166 |  |  | 0 |  |  |  | základní | 0.825 | 136.95 | 0 | 0 | 0 | 0 | 4 | K | 2 |  |  |  | ROZPOCET | 0 | 0 | 0 | 0 | 0 | 1 | 0 | 4 | 826028412
|  |  | 3,2*0,8*2,81+35,6*0,8*2,28+5,1*0,8*1,84+11,5*0,8*1,65 |  |  |  | 94.815 | [14 empty] | VV | 2 | 2 | True | 0 | ROZPOCET
|  |  | 1,4*0,8*1,35+16,7*0,8*1,45+9,1*0,8*1,01+1,95*0,8*1,1 |  |  |  | 29.953 | [14 empty] | VV | 2 | 2 | True | 0 | ROZPOCET
|  |  | 4*0,8*1,24+22*0,8*1,14 |  |  |  | 24.032 | [14 empty] | VV | 2 | 2 | True | 0 | ROZPOCET
|  |  | 1,6*0,8*(2,67+1,89+1,79+1,5+0,83+1,22+1,06) |  |  |  | 14.029 | [14 empty] | VV | 2 | 2 | True | 0 | ROZPOCET
|  |  | 2,1*1,1*1,35 |  |  |  | 3.119 | [14 empty] | VV | 2 | 2 | True | 0 | ROZPOCET
|  |  | Součet |  |  |  | 165.948 | [14 empty] | VV | 2 | 4 | True | 0 | ROZPOCET
|  |  | 166 |  |  |  | 166 | [14 empty] | VV | 2 | 2 | True | 1 | ROZPOCET
5 | K | 151101101 | Zřízení příložného pažení a rozepření stěn rýh hl do 2 m |  |  | m2 | 289.25 |  |  | 0 |  |  |  | základní | 0.236 | 68.263 | 0.00084 | 0.24297 | 0 | 0 | 4 | K | 2 |  |  |  | ROZPOCET | 0 | 0 | 0 | 0 | 0 | 1 | 0 | 4 | -1146827775
|  |  | 3,2*2,81*2+35,6*2,28*2+5,1*1,84*2+11,5*1,65*2+1,4*1,35*2+16,7*1,45*2 |  |  |  | 289.248 | [14 empty] | VV | 2 | 2 | True | 0 | ROZPOCET
|  |  | Součet |  |  |  | 289.248 | [14 empty] | VV | 2 | 4 | True | 0 | ROZPOCET
|  |  | 289,25 |  |  |  | 289.25 | [14 empty] | VV | 2 | 2 | True | 1 | ROZPOCET
6 | K | 151101111 | Odstranění příložného pažení a rozepření stěn rýh hl do 2 m |  |  | m2 | 289.25 |  |  | 0 |  |  |  | základní | 0.07 | 20.2475 | 0 | 0 | 0 | 0 | 4 | K | 2 |  |  |  | ROZPOCET | 0 | 0 | 0 | 0 | 0 | 1 | 0 | 4 | -421362121
7 | K | 161101101 | Svislé přemístění výkopku z horniny tř. 1 až 4 hl výkopu do 2,5 m |  |  | m3 | 539.77 |  |  | 0 |  |  |  | základní | 0.345 | 186.2206 | 0 | 0 | 0 | 0 | 4 | K | 2 |  |  |  | ROZPOCET | 0 | 0 | 0 | 0 | 0 | 1 | 0 | 4 | 808763457
|  |  | 373,77+166 |  |  |  | 539.77 | [14 empty] | VV | 2 | 2 | True | 1 | ROZPOCET
8 | K | 162201101 | Vodorovné přemístění do 20 m výkopku/sypaniny z horniny tř. 1 až 4 |  |  | m3 | 427.59 |  |  | 0 |  |  |  | základní | 0.087 | 37.2003 | 0 | 0 | 0 | 0 | 4 | K | 2 |  |  |  | ROZPOCET | 0 | 0 | 0 | 0 | 0 | 1 | 0 | 4 | 353606741
|  |  | 539,77-112,18 |  |  |  | 427.59 | [14 empty] | VV | 2 | 2 | True | 1 | ROZPOCET
9 | K | 162701105 | Vodorovné přemístění do 10000 m výkopku/sypaniny z horniny tř. 1 až 4 |  |  | m3 | 112.18 |  |  | 0 |  |  |  | základní | 0.083 | 9.3109 | 0 | 0 | 0 | 0 | 4 | K | 2 |  |  |  | ROZPOCET | 0 | 0 | 0 | 0 | 0 | 1 | 0 | 4 | 1566518606
|  |  | LOŽE+DESKA+OBSYP | [18 empty] | VV | 2 | 1 | True | 0 | ROZPOCET
|  |  | 23+0,8+48,65 |  |  |  | 72.45 | [14 empty] | VV | 2 | 2 | True | 0 | ROZPOCET
|  |  | OLK | [18 empty] | VV | 2 | 1 | True | 0 | ROZPOCET
|  |  | 2,05*2,55*1,72+(0,5*0,5*3,14*0,59)*2-0,2*0,2*3,14*0,59 |  |  |  | 9.843 | [14 empty] | VV | 2 | 2 | True | 0 | ROZPOCET
|  |  | ŠACHTY | [18 empty] | VV | 2 | 1 | True | 0 | ROZPOCET
|  |  | 0,213*0,213*3,14*(2,67+1,89+1,79+1,5+0,82+1,22+1,06) |  |  |  | 1.56 | [14 empty] | VV | 2 | 2 | True | 0 | ROZPOCET
|  |  | 0,5*0,5*3,14*1,35 |  |  |  | 1.06 | [14 empty] | VV | 2 | 2 | True | 0 | ROZPOCET
|  |  | VSAKOVACÍ ZAČÍZENÍ | [18 empty] | VV | 2 | 1 | True | 0 | ROZPOCET
|  |  | 15*4*0,4 |  |  |  | 24 | [14 empty] | VV | 2 | 2 | True | 0 | ROZPOCET
|  |  | 2*0,8*2,04 |  |  |  | 3.264 | [14 empty] | VV | 2 | 2 | True | 0 | ROZPOCET
|  |  | Součet |  |  |  | 112.177 | [14 empty] | VV | 2 | 4 | True | 0 | ROZPOCET
|  |  | 112,18 |  |  |  | 112.18 | [14 empty] | VV | 2 | 2 | True | 1 | ROZPOCET
10 | K | 167101102 | Nakládání výkopku z hornin tř. 1 až 4 |  |  | m3 | 109 |  |  | 0 |  |  |  | základní | 0.097 | 10.573 | 0 | 0 | 0 | 0 | 4 | K | 2 |  |  |  | ROZPOCET | 0 | 0 | 0 | 0 | 0 | 1 | 0 | 4 | -58197487
11 | K | 171201201 | Uložení sypaniny na skládky |  |  | m3 | 109 |  |  | 0 |  |  |  | základní | 0.009 | 0.981 | 0 | 0 | 0 | 0 | 4 | K | 2 |  |  |  | ROZPOCET | 0 | 0 | 0 | 0 | 0 | 1 | 0 | 4 | 1039461322
12 | K | 17120120199 | Likvidace odpadu v souladu se zákonem o odpadech |  |  | m3 | 109 |  |  | 0 |  |  |  | základní | 0.009 | 0.981 | 0 | 0 | 0 | 0 | 4 | K | 2 |  |  |  | ROZPOCET | 0 | 0 | 0 | 0 | 0 | 1 | 0 | 4 | 1334543535
13 | K | 174101101 | Zásyp jam, šachet rýh nebo kolem objektů sypaninou se zhutněním |  |  | m3 | 430.86 |  |  | 0 |  |  |  | základní | 0.299 | 128.8271 | 0 | 0 | 0 | 0 | 4 | K | 2 |  |  |  | ROZPOCET | 0 | 0 | 0 | 0 | 0 | 1 | 0 | 4 | -1499755520
|  |  | 427,59+2*0,8*2,04 |  |  |  | 430.854 | [14 empty] | VV | 2 | 2 | True | 0 | ROZPOCET
|  |  | Součet |  |  |  | 430.854 | [14 empty] | VV | 2 | 4 | True | 0 | ROZPOCET
|  |  | 430,86 |  |  |  | 430.86 | [14 empty] | VV | 2 | 2 | True | 1 | ROZPOCET
14 | M | 583336510.111 | Dobře hutnitelný materiál |  |  | t | 6.6 |  |  | 0 |  |  |  | základní | 0 | 0 | 1 | 6.6 | 0 | 0 | 8 | M | 2 |  |  |  | ROZPOCET | 0 | 0 | 0 | 0 | 0 | 1 | 0 | 4 | -302133061
|  |  | zásyp pod komunikací | [18 empty] | VV | 2 | 1 | True | 0 | ROZPOCET
|  |  | 2*0,8*2,04*2 |  |  |  | 6.528 | [14 empty] | VV | 2 | 2 | True | 0 | ROZPOCET
|  |  | Součet |  |  |  | 6.528 | [14 empty] | VV | 2 | 4 | True | 0 | ROZPOCET
|  |  | 6,6 |  |  |  | 6.6 | [14 empty] | VV | 2 | 2 | True | 1 | ROZPOCET
15 | K | 175111101 | Obsypání potrubí ručně sypaninou bez prohození, uloženou do 3 m |  |  | m3 | 48.65 |  |  | 0 |  |  |  | základní | 1.5 | 72.975 | 0 | 0 | 0 | 0 | 4 | K | 2 |  |  |  | ROZPOCET | 0 | 0 | 0 | 0 | 0 | 1 | 0 | 4 | -260507562
|  |  | VSAKOVACÍ ZAŘÍZENÍ | [18 empty] | VV | 2 | 1 | True | 0 | ROZPOCET
|  |  | 15,3*4,3*0,15+0,4*4,3*0,15*2 |  |  |  | 10.385 | [14 empty] | VV | 2 | 2 | True | 0 | ROZPOCET
|  |  | POTRUBÍ | [18 empty] | VV | 2 | 1 | True | 0 | ROZPOCET
|  |  | 55,4*0,8*0,46+(16,7+1,95+26)*0,8*0,5 |  |  |  | 38.247 | [14 empty] | VV | 2 | 2 | True | 0 | ROZPOCET
|  |  | Součet |  |  |  | 48.632 | [14 empty] | VV | 2 | 4 | True | 0 | ROZPOCET
|  |  | 48,65 |  |  |  | 48.65 | [14 empty] | VV | 2 | 2 | True | 1 | ROZPOCET
16 | M | 583336500 | kamenivo těžené hrubé prané frakce 8-16 |  |  | t | 20.8 |  |  | 0 |  |  |  | základní | 0 | 0 | 1 | 20.8 | 0 | 0 | 8 | M | 2 |  |  |  | ROZPOCET | 0 | 0 | 0 | 0 | 0 | 1 | 0 | 4 | -1853784460
|  |  | 15,3*4,3*0,15+0,4*4,3*0,15*2 |  |  |  | 10.385 | [14 empty] | VV | 2 | 2 | True | 0 | ROZPOCET
|  |  | Součet |  |  |  | 10.385 | [14 empty] | VV | 2 | 4 | True | 0 | ROZPOCET
|  |  | 10,4*2 |  |  |  | 20.8 | [14 empty] | VV | 2 | 2 | True | 0 | ROZPOCET
|  |  | Součet |  |  |  | 20.8 | [14 empty] | VV | 2 | 4 | True | 1 | ROZPOCET
17 | M | 583373020 | štěrkopísek frakce 0-16 |  |  | t | 66.95 |  |  | 0 |  |  |  | základní | 0 | 0 | 1 | 66.95 | 0 | 0 | 8 | M | 2 |  |  |  | ROZPOCET | 0 | 0 | 0 | 0 | 0 | 1 | 0 | 4 | 1575136698
|  |  | 55,4*0,8*0,46 |  |  |  | 20.387 | [14 empty] | VV | 2 | 2 | True | 0 | ROZPOCET
|  |  | (16,7+1,95+26)*0,8*0,5 |  |  |  | 17.86 | [14 empty] | VV | 2 | 2 | True | 0 | ROZPOCET
|  |  | Součet |  |  |  | 38.247 | [14 empty] | VV | 2 | 4 | True | 0 | ROZPOCET
|  |  | 38,247*1,75 |  |  |  | 66.932 | [14 empty] | VV | 2 | 2 | True | 0 | ROZPOCET
|  |  | Součet |  |  |  | 66.932 | [14 empty] | VV | 2 | 4 | True | 0 | ROZPOCET
|  |  | 66,95 |  |  |  | 66.95 | [14 empty] | VV | 2 | 2 | True | 1 | ROZPOCET
| 2 - Zakládání | [8 empty] | 0 | [5 empty] | 0.776 |  | 0 |  | 0 | 1 | D | 1 |  |  |  | ROZPOCET | [6 empty] | 0
18 | K | 215901101 | Zhutnění podloží z hornin soudržných do 92% PS nebo nesoudržných sypkých I(d) do 0,8 |  |  | m2 | 155.2 |  |  | 0 |  |  |  | základní | 0.005 | 0.776 | 0 | 0 | 0 | 0 | 4 | K | 2 |  |  |  | ROZPOCET | 0 | 0 | 0 | 0 | 0 | 1 | 0 | 4 | 2080685441
|  |  | 55,4*0,8+44,65*0,8 |  |  |  | 80.04 | [14 empty] | VV | 2 | 2 | True | 0 | ROZPOCET
|  |  | 3,32*2,82 |  |  |  | 9.362 | [14 empty] | VV | 2 | 2 | True | 0 | ROZPOCET
|  |  | 15,3*4,3 |  |  |  | 65.79 | [14 empty] | VV | 2 | 2 | True | 0 | ROZPOCET
|  |  | Součet |  |  |  | 155.192 | [14 empty] | VV | 2 | 4 | True | 0 | ROZPOCET
|  |  | 155,2 |  |  |  | 155.2 | [14 empty] | VV | 2 | 2 | True | 1 | ROZPOCET
| 3 - Svislé a kompletní konstrukce | [8 empty] | 0 | [5 empty] | 9.775 |  | 0 |  | 0 | 1 | D | 1 |  |  |  | ROZPOCET | [6 empty] | 0
19 | K | 359901211 | Monitoring kanalizace jakékoli výšky na nové kanalizaci |  |  | m | 115 |  |  | 0 |  |  |  | základní | 0.085 | 9.775 | 0 | 0 | 0 | 0 | 4 | K | 2 |  |  |  | ROZPOCET | 0 | 0 | 0 | 0 | 0 | 1 | 0 | 4 | -1580978832
|  |  | 115 |  |  |  | 115 | [14 empty] | VV | 2 | 2 | True | 1 | ROZPOCET
| 4 - Vodorovné konstrukce | [8 empty] | 0 | [5 empty] | 32.596 |  | 45.4396 |  | 0 | 1 | D | 1 |  |  |  | ROZPOCET | [6 empty] | 0
20 | K | 451573111 | Lože pod potrubí otevřený výkop ze štěrkopísku |  |  | m3 | 23 |  |  | 0 |  |  |  | základní | 1.317 | 30.291 | 1.8908 | 43.4877 | 0 | 0 | 4 | K | 2 |  |  |  | ROZPOCET | 0 | 0 | 0 | 0 | 0 | 1 | 0 | 4 | 1932636831
|  |  | pod potrubí | [18 empty] | VV | 2 | 1 | True | 0 | ROZPOCET
|  |  | (55,4+44,65)*0,8*0,15 |  |  |  | 12.006 | [14 empty] | VV | 2 | 2 | True | 0 | ROZPOCET
|  |  | pod OLK | [18 empty] | VV | 2 | 1 | True | 0 | ROZPOCET
|  |  | 2,55*2,05*0,15 |  |  |  | 0.784 | [14 empty] | VV | 2 | 2 | True | 0 | ROZPOCET
|  |  | pod vsakovací objekt frakce 4-8 | [18 empty] | VV | 2 | 1 | True | 0 | ROZPOCET
|  |  | 15,3*4,3*0,15 |  |  |  | 9.869 | [14 empty] | VV | 2 | 2 | True | 0 | ROZPOCET
|  |  | Součet |  |  |  | 22.659 | [14 empty] | VV | 2 | 4 | True | 0 | ROZPOCET
|  |  | 23 |  |  |  | 23 | [14 empty] | VV | 2 | 2 | True | 1 | ROZPOCET
21 | K | 452311161 | Podkladní desky z betonu prostého tř. C 25/30 otevřený výkop |  |  | m3 | 0.8 |  |  | 0 |  |  |  | základní | 1.465 | 1.172 | 2.429 | 1.9432 | 0 | 0 | 4 | K | 2 |  |  |  | ROZPOCET | 0 | 0 | 0 | 0 | 0 | 1 | 0 | 4 | 733329947
|  |  | 2,55*2,05*0,15 |  |  |  | 0.784 | [14 empty] | VV | 2 | 2 | True | 0 | ROZPOCET
|  |  | Součet |  |  |  | 0.784 | [14 empty] | VV | 2 | 4 | True | 0 | ROZPOCET
|  |  | 0,8 |  |  |  | 0.8 | [14 empty] | VV | 2 | 2 | True | 1 | ROZPOCET
22 | K | 452351101 | Bednění podkladních desek nebo bloků nebo sedlového lože otevřený výkop |  |  | m2 | 1.38 |  |  | 0 |  |  |  | základní | 0.821 | 1.133 | 0.00632 | 0.0087216 | 0 | 0 | 4 | K | 2 |  |  |  | ROZPOCET | 0 | 0 | 0 | 0 | 0 | 1 | 0 | 4 | -47415744
|  |  | (2,55+2,05)*2*0,15 |  |  |  | 1.38 | [14 empty] | VV | 2 | 2 | True | 1 | ROZPOCET
| 5 - Komunikace pozemní | [8 empty] | 0 | [5 empty] | 0.616 |  | 1.9526 |  | 0 | 1 | D | 1 |  |  |  | ROZPOCET | [6 empty] | 0
23 | K | 564851111 | Podklad ze štěrkodrtě ŠD tl 150 mm |  |  | m2 | 2 |  |  | 0 |  |  |  | základní | 0.026 | 0.052 | 0.27994 | 0.55988 | 0 | 0 | 4 | K | 2 |  |  |  | ROZPOCET | 0 | 0 | 0 | 0 | 0 | 1 | 0 | 4 | -726290235
24 | K | 564952111 | Podklad z mechanicky zpevněného kameniva MZK tl 150 mm |  |  | m2 | 2 |  |  | 0 |  |  |  | základní | 0.028 | 0.056 | 0.3719 | 0.7438 | 0 | 0 | 4 | K | 2 |  |  |  | ROZPOCET | 0 | 0 | 0 | 0 | 0 | 1 | 0 | 4 | -729563213
25 | K | 565165111 | Asfaltový beton vrstva podkladní ACP 16 (obalované kamenivo OKS) tl 80 mm š do 3 m |  |  | m2 | 2 |  |  | 0 |  |  |  | základní | 0.071 | 0.142 | 0.211 | 0.422 | 0 | 0 | 4 | K | 2 |  |  |  | ROZPOCET | 0 | 0 | 0 | 0 | 0 | 1 | 0 | 4 | 2037742841
26 | K | 573231111 | Postřik živičný spojovací ze silniční emulze v množství 0,70 kg/m2 |  |  | m2 | 2 |  |  | 0 |  |  |  | základní | 0.002 | 0.004 | 0.00071 | 0.00142 | 0 | 0 | 4 | K | 2 |  |  |  | ROZPOCET | 0 | 0 | 0 | 0 | 0 | 1 | 0 | 4 | -715822136
27 | K | 577134211 | Asfaltový beton vrstva obrusná ACO 11 (ABS) tř. II tl 40 mm š do 3 m z nemodifikovaného asfaltu |  |  | m2 | 2 |  |  | 0 |  |  |  | základní | 0.066 | 0.132 | 0.10373 | 0.20746 | 0 | 0 | 4 | K | 2 |  |  |  | ROZPOCET | 0 | 0 | 0 | 0 | 0 | 1 | 0 | 4 | -941021271
28 | K | 599141111 | Vyplnění spár mezi silničními dílci živičnou zálivkou |  |  | m | 5 |  |  | 0 |  |  |  | základní | 0.046 | 0.23 | 0.0036 | 0.018 | 0 | 0 | 4 | K | 2 |  |  |  | ROZPOCET | 0 | 0 | 0 | 0 | 0 | 1 | 0 | 4 | 1844344186
| 8 - Trubní vedení | [8 empty] | 0 | [5 empty] | 52.3365 |  | 1.6107 |  | 0 | 1 | D | 1 |  |  |  | ROZPOCET | [6 empty] | 0
29 | K | 871315221 | Kanalizační potrubí z tvrdého PVC-systém KG tuhost třídy SN8 DN150 |  |  | m | 64 |  |  | 0 |  |  |  | základní | 0.258 | 16.512 | 0.0033 | 0.2112 | 0 | 0 | 4 | K | 2 |  |  |  | ROZPOCET | 0 | 0 | 0 | 0 | 0 | 1 | 0 | 4 | -1639822962
|  |  | 55,4*1,15 |  |  |  | 63.71 | [14 empty] | VV | 2 | 2 | True | 0 | ROZPOCET
|  |  | Součet |  |  |  | 63.71 | [14 empty] | VV | 2 | 4 | True | 0 | ROZPOCET
|  |  | 64 |  |  |  | 64 | [14 empty] | VV | 2 | 2 | True | 1 | ROZPOCET
30 | K | 871355221 | Kanalizační potrubí z tvrdého PVC-systém KG tuhost třídy SN8 DN200 |  |  | m | 51.5 |  |  | 0 |  |  |  | základní | 0.292 | 15.038 | 0.00482 | 0.24823 | 0 | 0 | 4 | K | 2 |  |  |  | ROZPOCET | 0 | 0 | 0 | 0 | 0 | 1 | 0 | 4 | -678324971
|  |  | 44,65*1,15 |  |  |  | 51.348 | [14 empty] | VV | 2 | 2 | True | 0 | ROZPOCET
|  |  | Součet |  |  |  | 51.348 | [14 empty] | VV | 2 | 4 | True | 0 | ROZPOCET
|  |  | 51,5 |  |  |  | 51.5 | [14 empty] | VV | 2 | 2 | True | 1 | ROZPOCET
31 | K | 877355211 | Montáž tvarovek z tvrdého PVC-systém KG nebo z polypropylenu-systém KG 2000 jednoosé DN 200 |  |  | kus | 1 |  |  | 0 |  |  |  | základní | 0.745 | 0.745 | 1e-05 | 1e-05 | 0 | 0 | 4 | K | 2 |  |  |  | ROZPOCET | 0 | 0 | 0 | 0 | 0 | 1 | 0 | 4 | 669692535
32 | M | 286115080 | redukce kanalizace plastová KGR 200/160 |  |  | kus | 1 |  |  | 0 |  |  |  | základní | 0 | 0 | 0.00079 | 0.00079 | 0 | 0 | 8 | M | 2 |  |  |  | ROZPOCET | 0 | 0 | 0 | 0 | 0 | 1 | 0 | 4 | -309107367
33 | K | 892351111 | Tlaková zkouška vodou potrubí DN 150 nebo 200 |  |  | m | 115.5 |  |  | 0 |  |  |  | základní | 0.055 | 6.3525 | 0 | 0 | 0 | 0 | 4 | K | 2 |  |  |  | ROZPOCET | 0 | 0 | 0 | 0 | 0 | 1 | 0 | 4 | 1954868911
|  |  | 64+51,5 |  |  |  | 115.5 | [14 empty] | VV | 2 | 2 | True | 1 | ROZPOCET
34 | K | 894812201 | Revizní a čistící šachta z PP šachtové dno DN 425/150 průtočné |  |  | kus | 1 |  |  | 0 |  |  |  | základní | 0.583 | 0.583 | 0.05803 | 0.05803 | 0 | 0 | 4 | K | 2 |  |  |  | ROZPOCET | 0 | 0 | 0 | 0 | 0 | 1 | 0 | 4 | 1725660928
35 | K | 894812202 | Revizní a čistící šachta z PP šachtové dno DN 425/150 průtočné 30°,60°,90° |  |  | kus | 4 |  |  | 0 |  |  |  | základní | 0.583 | 2.332 | 0.06896 | 0.27584 | 0 | 0 | 4 | K | 2 |  |  |  | ROZPOCET | 0 | 0 | 0 | 0 | 0 | 1 | 0 | 4 | -224858471
36 | K | 894812203 | Revizní a čistící šachta z PP šachtové dno DN 425/150 s přítokem tvaru T |  |  | kus | 1 |  |  | 0 |  |  |  | základní | 0.583 | 0.583 | 0.06877 | 0.06877 | 0 | 0 | 4 | K | 2 |  |  |  | ROZPOCET | 0 | 0 | 0 | 0 | 0 | 1 | 0 | 4 | 1657145521
37 | K | 894812204 | Revizní a čistící šachta z PP šachtové dno DN 425/150 sběrné tvaru X |  |  | kus | 1 |  |  | 0 |  |  |  | základní | 0.583 | 0.583 | 0.06947 | 0.06947 | 0 | 0 | 4 | K | 2 |  |  |  | ROZPOCET | 0 | 0 | 0 | 0 | 0 | 1 | 0 | 4 | 1256128471
38 | K | 894812232 | Revizní a čistící šachta z PP DN 425 šachtová roura korugovaná bez hrdla světlé hloubky 2000 mm |  |  | kus | 7 |  |  | 0 |  |  |  | základní | 0.25 | 1.75 | 0.01818 | 0.12726 | 0 | 0 | 4 | K | 2 |  |  |  | ROZPOCET | 0 | 0 | 0 | 0 | 0 | 1 | 0 | 4 | -1924886190
39 | K | 894812233 | Revizní a čistící šachta z PP DN 425 šachtová roura korugovaná bez hrdla světlé hloubky 3000 mm |  |  | kus | 1 |  |  | 0 |  |  |  | základní | 0.333 | 0.333 | 0.02671 | 0.02671 | 0 | 0 | 4 | K | 2 |  |  |  | ROZPOCET | 0 | 0 | 0 | 0 | 0 | 1 | 0 | 4 | 645887899
40 | K | 894812241 | Revizní a čistící šachta z PP DN 425 šachtová roura teleskopická světlé hloubky 375 mm |  |  | kus | 7 |  |  | 0 |  |  |  | základní | 0.25 | 1.75 | 0.00622 | 0.04354 | 0 | 0 | 4 | K | 2 |  |  |  | ROZPOCET | 0 | 0 | 0 | 0 | 0 | 1 | 0 | 4 | 1270905131
41 | K | 894812249 | Příplatek k rourám revizní a čistící šachty z PP DN 425 za uříznutí šachtové roury |  |  | kus | 7 |  |  | 0 |  |  |  | základní | 0.25 | 1.75 | 0 | 0 | 0 | 0 | 4 | K | 2 |  |  |  | ROZPOCET | 0 | 0 | 0 | 0 | 0 | 1 | 0 | 4 | -1562011071
42 | K | 894812263 | Revizní a čistící šachta z PP DN 425 poklop litinový děrovaný do teleskopické trubky (40 t) |  |  | kus | 6 |  |  | 0 |  |  |  | základní | 0.333 | 1.998 | 0.03535 | 0.2121 | 0 | 0 | 4 | K | 2 |  |  |  | ROZPOCET | 0 | 0 | 0 | 0 | 0 | 1 | 0 | 4 | -519585775
43 | K | 899104111 | Osazení poklopů litinových nebo ocelových včetně rámů hmotnosti nad 150 kg |  |  | kus | 1 |  |  | 0 |  |  |  | základní | 1.694 | 1.694 | 0.00702 | 0.00702 | 0 | 0 | 4 | K | 2 |  |  |  | ROZPOCET | 0 | 0 | 0 | 0 | 0 | 1 | 0 | 4 | -361030136
44 | K | 894812267 | Revizní a čistící šachta z PP DN 425 mříž litinová do teleskopu čtvercová pro zatížení 40 t |  |  | kus | 1 |  |  | 0 |  |  |  | základní | 0.333 | 0.333 | 0.09676 | 0.09676 | 0 | 0 | 4 | K | 2 |  |  |  | ROZPOCET | 0 | 0 | 0 | 0 | 0 | 1 | 0 | 4 | -733545721
45 | M | 592246610 | poklop šachtový D1 /betonová výplň+ litina/ D 400 - BEGU, s odvětráním |  |  | kus | 1 |  |  | 0 |  |  |  | základní | 0 | 0 | 0.165 | 0.165 | 0 | 0 | 8 | M | 2 |  |  |  | ROZPOCET | 0 | 0 | 0 | 0 | 0 | 1 | 0 | 4 | 753768168
46 | K | 89911123.011 | Vsakovací objekt (15*4*0,4m) 24 m3 dodávka+monáž |  |  | kus | 1 |  |  | 0 |  |  |  | základní | 0 | 0 | 0 | 0 | 0 | 0 | 4 | K | 2 |  |  |  | ROZPOCET | 0 | 0 | 0 | 0 | 0 | 1 | 0 | 4 | -45640206
|  |  | dodávka + montáž | [18 empty] | VV | 2 | 1 | True | 0 | ROZPOCET
|  |  | akumulační boxy (1000*500*400 mm) 120 ks | [18 empty] | VV | 2 | 1 | True | 0 | ROZPOCET
|  |  | spojka klip 434 ks | [18 empty] | VV | 2 | 1 | True | 0 | ROZPOCET
|  |  | kryt odvzdušnění 110 1 ks | [18 empty] | VV | 2 | 1 | True | 0 | ROZPOCET
|  |  | filtr do šachty DN160 1 ks | [18 empty] | VV | 2 | 1 | True | 0 | ROZPOCET
|  |  | geotextilie 2*80m 1 ks | [18 empty] | VV | 2 | 1 | True | 0 | ROZPOCET
|  |  | 1 |  |  |  | 1 | [14 empty] | VV | 2 | 2 | True | 1 | ROZPOCET
47 | K | 899999.111 | Jádrová navrtávka do prefabrikované betonové šachty DN 1000, vsazení 2 ks šachtové vložky utěsnění |  |  | kus | 2 |  |  | 0 |  |  |  | základní | 0 | 0 | 0 | 0 | 0 | 0 | 4 | K | 2 |  |  |  | ROZPOCET | 0 | 0 | 0 | 0 | 0 | 1 | 0 | 4 | -1871221955
48 | K | 8999991111.112 | Betonová prefabrikovaná šachta prof.1000mm tl. stěny 120mm - dodávka +montáž, Kameninová kyneta a nástupnice protiskluzová |  |  | kus | 1 |  |  | 0 |  |  |  | základní | 0 | 0 | 0 | 0 | 0 | 0 | 4 | K | 2 |  |  |  | ROZPOCET | 0 | 0 | 0 | 0 | 0 | 1 | 0 | 4 | 293263657
|  |  | D5 - Hl-2,05 m | [18 empty] | VV | 2 | 1 | True | 0 | ROZPOCET
|  |  | 1 |  |  |  | 1 | [14 empty] | VV | 2 | 2 | True | 1 | ROZPOCET
49 | K | 8999991111.114 | OLK 1 |  |  | soubor | 1 |  |  | 0 |  |  |  | základní | 0 | 0 | 0 | 0 | 0 | 0 | 4 | K | 2 |  |  |  | ROZPOCET | 0 | 0 | 0 | 0 | 0 | 1 | 0 | 4 | -1208824848
|  |  | x | [18 empty] | VV | 2 | 1 | True | 0 | ROZPOCET
|  |  | x | [18 empty] | VV | 2 | 1 | True | 0 | ROZPOCET
|  |  | x | [18 empty] | VV | 2 | 1 | True | 0 | ROZPOCET
|  |  | x | [18 empty] | VV | 2 | 1 | True | 0 | ROZPOCET
|  |  | x | [18 empty] | VV | 2 | 1 | True | 0 | ROZPOCET
|  |  | x | [18 empty] | VV | 2 | 1 | True | 0 | ROZPOCET
|  |  | x | [18 empty] | VV | 2 | 1 | True | 0 | ROZPOCET
|  |  | x | [18 empty] | VV | 2 | 1 | True | 0 | ROZPOCET
|  |  | x | [18 empty] | VV | 2 | 1 | True | 0 | ROZPOCET
|  |  | x | [18 empty] | VV | 2 | 1 | True | 0 | ROZPOCET
|  |  | 1 |  |  |  | 1 | [14 empty] | VV | 2 | 2 | True | 1 | ROZPOCET
50 | K | 899999994 | Kompletní vrt DN240 dodávka+montáž |  |  | soubor | 4 |  |  | 0 |  |  |  | základní | 0 | 0 | 0 | 0 | 0 | 0 | 4 | K | 2 |  |  |  | ROZPOCET | 0 | 0 | 0 | 0 | 0 | 1 | 0 | 4 | -571603671
|  |  | Kompletní vrt vsakovací studny DN240, vystrojený pažnicí DN125 mm s perforací, vrtací práce včetně inženyringu | [18 empty] | VV | 2 | 1 | True | 0 | ROZPOCET
|  |  | hloubka vrtu pod terénem 10 m | [18 empty] | VV | 2 | 1 | True | 0 | ROZPOCET
|  |  | mezikruží vyplněno praným kačírkem frakce 4 - 8 mm | [18 empty] | VV | 2 | 1 | True | 0 | ROZPOCET
|  |  | 4 |  |  |  | 4 | [14 empty] | VV | 2 | 2 | True | 1 | ROZPOCET
51 | K | 899999999 | Geodetické zaměření |  |  | kus | 1 |  |  | 0 |  |  |  | základní | 0 | 0 | 0 | 0 | 0 | 0 | 4 | K | 2 |  |  |  | ROZPOCET | 0 | 0 | 0 | 0 | 0 | 1 | 0 | 4 | 514806644
| 9 - Ostatní konstrukce a práce, bourání | [8 empty] | 0 | [5 empty] | 14.775 |  | 0.12075 |  | 0 | 1 | D | 1 |  |  |  | ROZPOCET | [6 empty] | 0
52 | K | 919726123 | Geotextilie pro ochranu, separaci a filtraci netkaná měrná hmotnost do 500 g/m2 |  |  | m2 | 175 |  |  | 0 |  |  |  | základní | 0.08 | 14 | 0.00069 | 0.12075 | 0 | 0 | 4 | K | 2 |  |  |  | ROZPOCET | 0 | 0 | 0 | 0 | 0 | 1 | 0 | 4 | -995186808
|  |  | (15,3*4,3*2+4,3*0,7*2+15,3*0,7*2)*1,10 |  |  |  | 174.922 | [14 empty] | VV | 2 | 2 | True | 0 | ROZPOCET
|  |  | Součet |  |  |  | 174.922 | [14 empty] | VV | 2 | 4 | True | 0 | ROZPOCET
|  |  | 175 |  |  |  | 175 | [14 empty] | VV | 2 | 2 | True | 1 | ROZPOCET
53 | K | 919735111 | Řezání stávajícího živičného krytu hl do 50 mm |  |  | m | 5 |  |  | 0 |  |  |  | základní | 0.155 | 0.775 | 0 | 0 | 0 | 0 | 4 | K | 2 |  |  |  | ROZPOCET | 0 | 0 | 0 | 0 | 0 | 1 | 0 | 4 | 963668088
|  |  | 2*2+1 |  |  |  | 5 | [14 empty] | VV | 2 | 2 | True | 1 | ROZPOCET
| 997 - Přesun sutě | [8 empty] | 0 | [5 empty] | 2.5239 |  | 0 |  | 0 | 1 | D | 1 |  |  |  | ROZPOCET | [6 empty] | 0
54 | K | 997221571 | Vodorovná doprava vybouraných hmot do 1 km |  |  | t | 2.024 |  |  | 0 |  |  |  | základní | 0.835 | 1.69 | 0 | 0 | 0 | 0 | 4 | K | 2 |  |  |  | ROZPOCET | 0 | 0 | 0 | 0 | 0 | 1 | 0 | 4 | -766142479
55 | K | 997221579 | Příplatek ZKD 1 km u vodorovné dopravy vybouraných hmot |  |  | t | 18.216 |  |  | 0 |  |  |  | základní | 0.004 | 0.072864 | 0 | 0 | 0 | 0 | 4 | K | 2 |  |  |  | ROZPOCET | 0 | 0 | 0 | 0 | 0 | 1 | 0 | 4 | -1978374212
56 | K | 997221612 | Nakládání vybouraných hmot na dopravní prostředky pro vodorovnou dopravu |  |  | t | 2.024 |  |  | 0 |  |  |  | základní | 0.376 | 0.76102 | 0 | 0 | 0 | 0 | 4 | K | 2 |  |  |  | ROZPOCET | 0 | 0 | 0 | 0 | 0 | 1 | 0 | 4 | -1387972636
57 | K | 997221845 | Poplatek za uložení odpadu z asfaltových povrchů na skládce (skládkovné) |  |  | t | 1.024 |  |  | 0 |  |  |  | základní | 0 | 0 | 0 | 0 | 0 | 0 | 4 | K | 2 |  |  |  | ROZPOCET | 0 | 0 | 0 | 0 | 0 | 1 | 0 | 4 | 680864142
|  |  | 1,024 |  |  |  | 1.024 | [14 empty] | VV | 2 | 2 | True | 1 | ROZPOCET
58 | K | 997221855 | Poplatek za uložení odpadu z kameniva na skládce (skládkovné) |  |  | t | 1 |  |  | 0 |  |  |  | základní | 0 | 0 | 0 | 0 | 0 | 0 | 4 | K | 2 |  |  |  | ROZPOCET | 0 | 0 | 0 | 0 | 0 | 1 | 0 | 4 | -1127309412
|  |  | 1 |  |  |  | 1 | [14 empty] | VV | 2 | 2 | True | 1 | ROZPOCET
| 998 - Přesun hmot | [8 empty] | 0 | [5 empty] | 212.7012 |  | 0 |  | 0 | 1 | D | 1 |  |  |  | ROZPOCET | [6 empty] | 0
59 | K | 998276101 | Přesun hmot pro trubní vedení z trub z plastických hmot otevřený výkop |  |  | t | 143.717 |  |  | 0 |  |  |  | základní | 1.48 | 212.7012 | 0 | 0 | 0 | 0 | 4 | K | 2 |  |  |  | ROZPOCET | 0 | 0 | 0 | 0 | 0 | 1 | 0 | 4 | 61051639