## Rekapitulace stavby
Export VZ |  | List obsahuje: |  |  |  |  | 1) Rekapitulace stavby |  |  | 2) Rekapitulace objektů stavby a soupisů prací | [15 empty] | 3.0 | ZAMOK | [6 empty] | False | True | {eade75de-0e8a-4702-9d30-934207ef14c5}
[33 empty] | 0,01 | 21
[33 empty] | 0,01 | 15
|  | REKAPITULACE STAVBY | [15 empty] | v --- níže se nacházejí doplnkové a pomocné údaje k sestavám --- v | [13 empty] | Návod na vyplnění | 0,001
|  | Kód: |  |  |  |  | 2018-008 | [24 empty] | Měnit lze pouze buňky se žlutým podbarvením! 1) v Rekapitulaci stavby vyplňte údaje o Uchazeči (přenesou se do ostatních sestav i v jiných listech) 2) na vybraných listech vyplňte v sestavě Soupis prací ceny u položek Podrobnosti k vyplnění naleznete na poslední záložce s Pokyny pro vyplnění | 0,01
|  | Stavba: |  |  |  |  | Stavební úpravy ulice O.-Jeremiáše v Ostravě-Porubě-2.etapa | [25 empty] | 0,01
|  | KSO: |  |  |  |  | 822 29 72 | [6 empty] | CC-CZ: | [18 empty] | 0,01
|  | Místo: |  |  |  |  | Ostrava-Poruba | [6 empty] | Datum: |  | 20. 5. 2018 | [16 empty] | 0,01
0,01
|  | Zadavatel: | [11 empty] | IČ: |  | 00845451 | [16 empty] | 0,01
|  |  | SMO MOb Poruba, Klimkovická 28/55 | [10 empty] | DIČ: |  | CZ00845451 | [16 empty] | 0,01
0,01
|  | Uchazeč: | [11 empty] | IČ: |  | Vyplň údaj | [16 empty] | 0,01
|  |  | Vyplň údaj | [10 empty] | DIČ: |  | Vyplň údaj | [16 empty] | 0,01
False
|  | Projektant: | [11 empty] | IČ: |  | 47680091 | [16 empty] | False
|  |  | Ateliér ESO spol. s r.o. | [10 empty] | DIČ: |  | CZ47680091 | [16 empty] | True
0,01
|  | Poznámka: | [30 empty] | 0,01
False
|  | Cena bez DPH | [11 empty] | 0
[8 empty] | Sazba daně |  | Základ daně |  |  |  | Výše daně
|  | DPH |  | základní |  |  |  | 21% |  | 0 |  |  |  | 0
|  |  |  | snížená |  |  |  | 15% |  | 0 |  |  |  | 0
|  |  |  | zákl. přenesená |  |  |  | 21% |  | 0 |  |  |  | 0
|  |  |  | sníž. přenesená |  |  |  | 15% |  | 0 |  |  |  | 0
|  |  |  | nulová |  |  |  | 0% |  | 0 |  |  |  | 0
|  | Cena s DPH | [6 empty] | v |  | CZK |  |  | 0
REKAPITULACE OBJEKTŮ STAVBY A SOUPISŮ PRACÍ
| Kód: | [6 empty] | 2018-008
| Stavba: | [6 empty] | Stavební úpravy ulice O.-Jeremiáše v Ostravě-Porubě-2.etapa
| Místo: | [6 empty] | Ostrava-Poruba |  |  |  |  | Datum: |  | 20. 5. 2018
| Zadavatel: | [6 empty] | SMO MOb Poruba, Klimkovická 28/55 |  |  |  |  | Projektant: |  | Ateliér ESO spol. s r.o. |  |  | Informatívní údaje z listů zakázek
Uchazeč:
| Kód |  |  |  | Objekt, Soupis prací | [6 empty] | Cena bez DPH [CZK] |  |  |  | Cena s DPH [CZK] | Typ | z toho Materiál [CZK] | z toho Montáž [CZK] | z toho Ostat. náklady [CZK] | DPH [CZK] | Normohodiny [h] | DPH základní [CZK] | DPH snížená [CZK] | DPH základní přenesená [CZK] | DPH snížená přenesená [CZK] | Základna DPH základní | Základna DPH snížená | Základna DPH zákl. přenesená | Základna DPH sníž. přenesená | Základna DPH nulová
| Náklady stavby celkem | [10 empty] | 0 |  |  |  | 0 |  | 0 | 0 | 0 | 0 | 0 | 0 | 0 | 0 | 0 | 0 | 0 | 0 | 0 | 0 |  | D | 0 | ###NOIMPORT### | IMPORT | {eade75de-0e8a-4702-9d30-934207ef14c5} | {00000000-0000-0000-0000-000000000000} | 822 29 72
|  | C101 |  |  |  | Komunikace-2.etapa | [5 empty] | 0 |  |  |  | 0 | STA | 0 | 0 | 0 | 0 | 0 | 0 | 0 | 0 | 0 | 0 | 0 | 0 | 0 | 0 |  | D | 1 | ###NOIMPORT### | IMPORT | {4bce7311-b6ed-4ed7-9f9e-e6b2a18d1dfd} | {eade75de-0e8a-4702-9d30-934207ef14c5} | 822 29 72 | 2
/ |  |  | C101 |  |  |  | Soupis prací - Komunikace-2.etapa |  |  |  |  | 0 |  |  |  | 0 | Soupis | 0 | 0 | 0 | 0 | 0 | 0 | 0 | 0 | 0 | 0 | 0 | 0 | 0 | 0 |  |  | 2 |  | IMPORT | {093cb2c9-194f-4ddc-a201-90c8933b56f8} | {4bce7311-b6ed-4ed7-9f9e-e6b2a18d1dfd} | 822 29 72
|  | VON |  |  |  | Vedlejší a ostatní náklady | [5 empty] | 0 |  |  |  | 0 | STA | 0 | 0 | 0 | 0 | 0 | 0 | 0 | 0 | 0 | 0 | 0 | 0 | 0 | 0 |  | D | 1 | ###NOIMPORT### | IMPORT | {cb31b412-003b-4833-a4d3-2e9dc2971532} | {eade75de-0e8a-4702-9d30-934207ef14c5} | 822 29 72 | 2
/ |  |  | VON |  |  |  | Soupis prací - Vedlejší a ostatní náklady |  |  |  |  | 0 |  |  |  | 0 | Soupis | 0 | 0 | 0 | 0 | 0 | 0 | 0 | 0 | 0 | 0 | 0 | 0 | 0 | 0 |  |  | 2 |  | IMPORT | {96f69c81-af4f-4b40-94d7-e2dd40cfc003} | {cb31b412-003b-4833-a4d3-2e9dc2971532} | 822 29 72

## C101 - Soupis prací - Kom...
| List obsahuje: |  | 1) Krycí list soupisu | 2) Rekapitulace |  |  | 3) Soupis prací | Zpět na list: | Rekapitulace stavby
{093cb2c9-194f-4ddc-a201-90c8933b56f8}
2
| KRYCÍ LIST SOUPISU | [8 empty] | v --- níže se nacházejí doplnkové a pomocné údaje k sestavám --- v | [11 empty] | False
Stavba:
Stavební úpravy ulice O.-Jeremiáše v Ostravě-Porubě-2.etapa
Objekt:
C101 - Komunikace-2.etapa
Soupis:
C101 - Soupis prací - Komunikace-2.etapa
| KSO: |  | 822 29 72 |  |  | CC-CZ:
| Místo: |  | Ostrava-Poruba |  |  | Datum: | 20. 5. 2018
| Zadavatel: |  |  |  |  | IČ: | 00845451
|  | SMO MOb Poruba, Klimkovická 28/55 |  |  |  | DIČ: | CZ00845451
| Uchazeč: |  |  |  |  | IČ:
DIČ:
| Projektant: |  |  |  |  | IČ: | 47680091
|  | Ateliér ESO spol. s r.o. |  |  |  | DIČ: | CZ47680091
Poznámka:
|  | Materiál | [5 empty] | 0
|  | Montáž | [5 empty] | 0
| Cena bez DPH | [6 empty] | 0
|  |  | Základ daně |  |  | Sazba daně |  | Výše daně
| DPH | základní | 0 |  |  | 21% |  | 0
|  | snížená | 0 |  |  | 15% |  | 0
|  | zákl. přenesená | 0 |  |  | 21% |  | 0
|  | sníž. přenesená | 0 |  |  | 15% |  | 0
|  | nulová | 0 |  |  | 0% |  | 0
| Cena s DPH |  |  | v | CZK |  |  | 0
REKAPITULACE ČLENĚNÍ SOUPISU PRACÍ
Stavba:
Stavební úpravy ulice O.-Jeremiáše v Ostravě-Porubě-2.etapa
Objekt:
C101 - Komunikace-2.etapa
Soupis:
C101 - Soupis prací - Komunikace-2.etapa
Místo: |  |  | Ostrava-Poruba |  |  | Datum: | 20. 5. 2018
Zadavatel: |  |  | SMO MOb Poruba, Klimkovická 28/55 |  |  | Projektant: | Ateliér ESO spol. s r.o.
Uchazeč:
Kód dílu - Popis | [5 empty] | Materiál [CZK] | Montáž [CZK] | Cena celkem [CZK]
Náklady soupisu celkem | [5 empty] | 0 | 0 | 0 | [14 empty] | -1
| HSV - Práce a dodávky HSV |  |  |  |  | 0 | 0 | 0
| 1 - Zemní práce |  |  |  |  | 0 | 0 | 0
| 11 - Zemní práce - přípravné a přidružené práce |  |  |  |  | 0 | 0 | 0
| 12 - Zemní práce - odkopávky a prokopávky |  |  |  |  | 0 | 0 | 0
| 13 - Zemní práce - hloubené vykopávky |  |  |  |  | 0 | 0 | 0
| 16 - Zemní práce - přemístění výkopku |  |  |  |  | 0 | 0 | 0
| 18 - Zemní práce - povrchové úpravy terénu |  |  |  |  | 0 | 0 | 0
| 2 - Zakládání |  |  |  |  | 0 | 0 | 0
| 27 - Zakládání |  |  |  |  | 0 | 0 | 0
| 4 - Vodorovné konstrukce |  |  |  |  | 0 | 0 | 0
| 45 - Vodorovné podkladní a vedlejší konstrukce inž. staveb |  |  |  |  | 0 | 0 | 0
| 5 - Komunikace |  |  |  |  | 0 | 0 | 0
| 56 - Podkladní vrstvy komunikací, letišť a ploch |  |  |  |  | 0 | 0 | 0
| 57 - Kryty pozemních komunikací letišť a ploch z kameniva nebo živičné |  |  |  |  | 0 | 0 | 0
| 59 - Kryty pozemních komunikací, letišť a ploch dlážděných (předlažby) |  |  |  |  | 0 | 0 | 0
| 8 - Trubní vedení |  |  |  |  | 0 | 0 | 0
| 87 - Potrubí z trub plastických a skleněných |  |  |  |  | 0 | 0 | 0
| 89 - Trubní vedení - ostatní konstrukce |  |  |  |  | 0 | 0 | 0
| 9 - Ostatní konstrukce a práce, bourání |  |  |  |  | 0 | 0 | 0
| 96 - Bourání konstrukcí |  |  |  |  | 0 | 0 | 0
| 91 - Doplňující konstrukce a práce pozemních komunikací, letišť a ploch |  |  |  |  | 0 | 0 | 0
| 97 - Prorážení otvorů a ostatní bourací práce |  |  |  |  | 0 | 0 | 0
| 99 - Přesun hmot |  |  |  |  | 0 | 0 | 0
SOUPIS PRACÍ
Stavba:
Stavební úpravy ulice O.-Jeremiáše v Ostravě-Porubě-2.etapa
Objekt:
C101 - Komunikace-2.etapa
Soupis:
C101 - Soupis prací - Komunikace-2.etapa
Místo: |  |  | Ostrava-Poruba |  |  | Datum: | 20. 5. 2018
Zadavatel: |  |  | SMO MOb Poruba, Klimkovická 28/55 |  |  | Projektant: | Ateliér ESO spol. s r.o.
Uchazeč:
PČ | Typ | Kód | Popis | MJ | Množství | J. materiál [CZK] | J. montáž [CZK] | Cena celkem [CZK] | Cenová soustava | Poznámka | DPH | J.cena [CZK] | Materiál celkem [CZK] | Montáž celkem [CZK] | J. Nh [h] | Nh celkem [h] | J. hmotnost [t] | Hmotnost celkem [t] | J. suť [t] | Suť Celkem [t]
Náklady soupisu celkem | [7 empty] | 0 |  |  |  |  | 0 | 0 |  | 0 |  | 2189.0301 |  | 2175.6221 |  | D | -1 | [10 empty] | 0
| D | HSV | Práce a dodávky HSV |  |  |  |  | 0 |  |  |  |  | 0 | 0 |  | 0 |  | 2189.0301 |  | 2175.6221 | 1 | D | 0 |  |  |  | ROZPOCET | [6 empty] | 0
| D | 1 | Zemní práce |  |  |  |  | 0 |  |  |  |  | 0 | 0 |  | 0 |  | 278.495 |  | 2120.4421 | 1 | D | 1 |  |  |  | ROZPOCET | [6 empty] | 0
| D | 11 | Zemní práce - přípravné a přidružené práce |  |  |  |  | 0 |  |  |  |  | 0 | 0 |  | 0 |  | 0.31312 |  | 2120.4421 | 1 | D | 2 |  |  |  | ROZPOCET | [6 empty] | 0
1 | K | 111201101 | Odstranění křovin a stromů s odstraněním kořenů průměru kmene do 100 mm do sklonu terénu 1 : 5, při celkové ploše do 1 000 m2 | m2 | 15 |  |  | 0 | CS ÚRS 2018 01 |  | základní | 0 | 0 | 0 |  | 0 | 0 | 0 | 0 | 0 | 4 | K | 3 |  |  |  | ROZPOCET | 0 | 0 | 0 | 0 | 0 | 1 | 0 | 4 | 722108818
| VV |  | 15 |  | 15 | [16 empty] | VV | 3 | 2 | True | 1 | ROZPOCET
2 | K | 111251111 | Drcení ořezaných větví strojně - (štěpkování) o průměru větví do 100 mm | m3 | 2 |  |  | 0 | CS ÚRS 2018 01 |  | základní | 0 | 0 | 0 |  | 0 | 0 | 0 | 0 | 0 | 4 | K | 3 |  |  |  | ROZPOCET | 0 | 0 | 0 | 0 | 0 | 1 | 0 | 4 | -359672037
| VV |  | včetně mýcených keřů | [18 empty] | VV | 3 | 1 | True | 0 | ROZPOCET
| VV |  | 2 |  | 2 | [16 empty] | VV | 3 | 2 | True | 1 | ROZPOCET
3 | K | 113106121 | Rozebrání dlažeb a dílců komunikací pro pěší, vozovek a ploch s přemístěním hmot na skládku na vzdálenost do 3 m nebo s naložením na dopravní prostředek komunikací pro pěší s ložem z kameniva nebo živice a s výplní spár z betonových nebo kameninových dlaž | m2 | 21.4 |  |  | 0 | CS ÚRS 2018 01 |  | základní | 0 | 0 | 0 |  | 0 | 0 | 0 | 0.255 | 5.457 | 4 | K | 3 |  |  |  | ROZPOCET | 0 | 0 | 0 | 0 | 0 | 1 | 0 | 4 | -381266046
| VV |  | 2,9+18,5 |  | 21.4 | [16 empty] | VV | 3 | 2 | True | 1 | ROZPOCET
4 | K | 113106322 | Rozebrání mobilních ploch z plastových zámkových segmentů volně položených na terén pojízdných pro zatížení přes 80 t/m2 do 200 t/m2 | m2 | 110 |  |  | 0 | CS ÚRS 2018 01 |  | základní | 0 | 0 | 0 |  | 0 | 0 | 0 | 0.0215 | 2.365 | 4 | K | 3 |  |  |  | ROZPOCET | 0 | 0 | 0 | 0 | 0 | 1 | 0 | 4 | 1688360636
| VV |  | oprava stávajícího parkoviště (zatravňovací dlažba) | [18 empty] | VV | 3 | 1 | True | 0 | ROZPOCET
| VV |  | 110 |  | 110 | [16 empty] | VV | 3 | 2 | True | 1 | ROZPOCET
5 | K | 113107211 | Odstranění podkladů nebo krytů s přemístěním hmot na skládku na vzdálenost do 20 m nebo s naložením na dopravní prostředek v ploše jednotlivě přes 200 m2 z kameniva těženého, o tl. vrstvy do 100 mm | m2 | 1788.4 |  |  | 0 | CS ÚRS 2018 01 |  | základní | 0 | 0 | 0 |  | 0 | 0 | 0 | 0.18 | 321.912 | 4 | K | 3 |  |  |  | ROZPOCET | 0 | 0 | 0 | 0 | 0 | 1 | 0 | 4 | -641752429
| VV |  | 2,9*2+1567,8+30+14+18,5+12+15,5+13 |  | 1676.6 | [16 empty] | VV | 3 | 2 | True | 0 | ROZPOCET
| VV |  | napojení na stávající plochy | [18 empty] | VV | 3 | 1 | True | 0 | ROZPOCET
| VV |  | 64,3 |  | 64.3 | [16 empty] | VV | 3 | 2 | True | 0 | ROZPOCET
| VV |  | úpravy 1.etapy (vybourání chodníku u obratiště BUS, napojení stávajících chodníků) | [18 empty] | VV | 3 | 1 | True | 0 | ROZPOCET
| VV |  | 15*1,3+5*2+5*2+4*2 |  | 47.5 | [16 empty] | VV | 3 | 2 | True | 0 | ROZPOCET
| VV |  | Součet |  | 1788.4 | [16 empty] | VV | 3 | 4 | True | 1 | ROZPOCET
6 | K | 113107231 | Odstranění podkladů nebo krytů s přemístěním hmot na skládku na vzdálenost do 20 m nebo s naložením na dopravní prostředek v ploše jednotlivě přes 200 m2 z betonu prostého, o tl. vrstvy přes 100 do 150 mm | m2 | 1255.817 |  |  | 0 | CS ÚRS 2018 01 |  | základní | 0 | 0 | 0 |  | 0 | 0 | 0 | 0.325 | 408.1405 | 4 | K | 3 |  |  |  | ROZPOCET | 0 | 0 | 0 | 0 | 0 | 1 | 0 | 4 | -2089719908
| VV |  | ((401,4+198,5+533+140,6+140,6+152,1+1,6+30+12+15,5+13)/3)*2 |  | 1092.2 | [16 empty] | VV | 3 | 2 | True | 0 | ROZPOCET
| VV |  | napojení na stávající plochy | [18 empty] | VV | 3 | 1 | True | 0 | ROZPOCET
| VV |  | (64,3/2)*3 |  | 96.45 | [16 empty] | VV | 3 | 2 | True | 0 | ROZPOCET
| VV |  | úpravy 1.etapy (vybourání chodníku u obratiště BUS, napojení stávajících chodníků) | [18 empty] | VV | 3 | 1 | True | 0 | ROZPOCET
| VV |  | ((15*1,3+5*2+5*2+4*2)/3)*2 |  | 31.667 | [16 empty] | VV | 3 | 2 | True | 0 | ROZPOCET
| VV |  | změna 10.5.2018 | [18 empty] | VV | 3 | 1 | True | 0 | ROZPOCET
| VV |  | (52+48-29)/2 |  | 35.5 | [16 empty] | VV | 3 | 2 | True | 0 | ROZPOCET
| VV |  | Součet |  | 1255.817 | [16 empty] | VV | 3 | 4 | True | 1 | ROZPOCET
7 | K | 113107232 | Odstranění podkladů nebo krytů s přemístěním hmot na skládku na vzdálenost do 20 m nebo s naložením na dopravní prostředek v ploše jednotlivě přes 200 m2 z betonu prostého, o tl. vrstvy přes 150 do 300 mm | m2 | 618.866 |  |  | 0 | CS ÚRS 2018 01 |  | základní | 0 | 0 | 0 |  | 0 | 0 | 0 | 0.625 | 386.7912 | 4 | K | 3 |  |  |  | ROZPOCET | 0 | 0 | 0 | 0 | 0 | 1 | 0 | 4 | -1979564967
| VV |  | (401,4+198,5+533+140,6+140,6+152,1+1,6+30+12+15,5+13)/3 |  | 546.1 | [16 empty] | VV | 3 | 2 | True | 0 | ROZPOCET
| VV |  | napojení na stávající plochy | [18 empty] | VV | 3 | 1 | True | 0 | ROZPOCET
| VV |  | 64,3/3 |  | 21.433 | [16 empty] | VV | 3 | 2 | True | 0 | ROZPOCET
| VV |  | úpravy 1.etapy (vybourání chodníku u obratiště BUS, napojení stávajících chodníků) | [18 empty] | VV | 3 | 1 | True | 0 | ROZPOCET
| VV |  | (15*1,3+5*2+5*2+4*2)/3 |  | 15.833 | [16 empty] | VV | 3 | 2 | True | 0 | ROZPOCET
| VV |  | změna 10.5.2018 | [18 empty] | VV | 3 | 1 | True | 0 | ROZPOCET
| VV |  | (52+48-29)/2 |  | 35.5 | [16 empty] | VV | 3 | 2 | True | 0 | ROZPOCET
| VV |  | Součet |  | 618.866 | [16 empty] | VV | 3 | 4 | True | 1 | ROZPOCET
8 | K | 113107241 | Odstranění podkladů nebo krytů s přemístěním hmot na skládku na vzdálenost do 20 m nebo s naložením na dopravní prostředek v ploše jednotlivě přes 200 m2 živičných, o tl. vrstvy do 50 mm | m2 | 1780.6 |  |  | 0 | CS ÚRS 2018 01 |  | základní | 0 | 0 | 0 |  | 0 | 0 | 0 | 0.098 | 174.4988 | 4 | K | 3 |  |  |  | ROZPOCET | 0 | 0 | 0 | 0 | 0 | 1 | 0 | 4 | -2110299000
| VV |  | 401,4+198,5+533+140,6+140,6+152,1+1,6+30 |  | 1597.8 | [16 empty] | VV | 3 | 2 | True | 0 | ROZPOCET
| VV |  | napojení na stávající plochy | [18 empty] | VV | 3 | 1 | True | 0 | ROZPOCET
| VV |  | 64,3 |  | 64.3 | [16 empty] | VV | 3 | 2 | True | 0 | ROZPOCET
| VV |  | úpravy 1.etapy (vybourání chodníku u obratiště BUS, napojení stávajících chodníků) | [18 empty] | VV | 3 | 1 | True | 0 | ROZPOCET
| VV |  | 15*1,3+5*2+5*2+4*2 |  | 47.5 | [16 empty] | VV | 3 | 2 | True | 0 | ROZPOCET
| VV |  | změna 10.5.2018 | [18 empty] | VV | 3 | 1 | True | 0 | ROZPOCET
| VV |  | 52+48-29 |  | 71 | [16 empty] | VV | 3 | 2 | True | 0 | ROZPOCET
| VV |  | Součet |  | 1780.6 | [16 empty] | VV | 3 | 4 | True | 1 | ROZPOCET
9 | K | 113154364 | Frézování živičného podkladu nebo krytu s naložením na dopravní prostředek plochy přes 1 000 do 10 000 m2 s překážkami v trase pruhu šířky přes 1 m do 2 m, tloušťky vrstvy 100 mm | m2 | 1957 |  |  | 0 | CS ÚRS 2018 01 |  | základní | 0 | 0 | 0 |  | 0 | 0.00016 | 0.31312 | 0.256 | 500.992 | 4 | K | 3 |  |  |  | ROZPOCET | 0 | 0 | 0 | 0 | 0 | 1 | 0 | 4 | 156238551
| VV |  | Frézování krytu v průměrné tloušťce 10 cm | [18 empty] | VV | 3 | 1 | True | 0 | ROZPOCET
| VV |  | 1957 |  | 1957 | [16 empty] | VV | 3 | 2 | True | 1 | ROZPOCET
10 | K | 113202111 | Vytrhání obrub s vybouráním lože, s přemístěním hmot na skládku na vzdálenost do 3 m nebo s naložením na dopravní prostředek z krajníků nebo obrubníků stojatých | m | 1224.1 |  |  | 0 | CS ÚRS 2018 01 |  | základní | 0 | 0 | 0 |  | 0 | 0 | 0 | 0.205 | 250.9405 | 4 | K | 3 |  |  |  | ROZPOCET | 0 | 0 | 0 | 0 | 0 | 1 | 0 | 4 | 537348485
| VV |  | 140,5+28,4+17+41+13,5+6,7+15,6+4,8+9,2+7,2+16,4+54+22+3,8+45,1+12+16,2+13,9+147,3 |  | 614.6 | [16 empty] | VV | 3 | 2 | True | 0 | ROZPOCET
| VV |  | 15,5+27,5+62+4,1+102,2+62+6,7+4+4+8,1+3,7+9,4+6,1+4,1+130,5+1,4+2,6+2,6+3+3+30+14 |  | 506.5 | [16 empty] | VV | 3 | 2 | True | 0 | ROZPOCET
| VV |  | úpravy 1.etapy (vybourání chodníku u obratiště BUS, napojení stávajících chodníků) | [18 empty] | VV | 3 | 1 | True | 0 | ROZPOCET
| VV |  | 15+15+3+3+2+2+3+3 |  | 46 | [16 empty] | VV | 3 | 2 | True | 0 | ROZPOCET
| VV |  | změna 10.5.2018 | [18 empty] | VV | 3 | 1 | True | 0 | ROZPOCET
| VV |  | 2*18+3+3+3+3+9 |  | 57 | [16 empty] | VV | 3 | 2 | True | 0 | ROZPOCET
| VV |  | Součet |  | 1224.1 | [16 empty] | VV | 3 | 4 | True | 1 | ROZPOCET
11 | K | 113203111 | Vytrhání obrub s vybouráním lože, s přemístěním hmot na skládku na vzdálenost do 3 m nebo s naložením na dopravní prostředek z dlažebních kostek | m | 603 |  |  | 0 | CS ÚRS 2018 01 |  | základní | 0 | 0 | 0 |  | 0 | 0 | 0 | 0.115 | 69.345 | 4 | K | 3 |  |  |  | ROZPOCET | 0 | 0 | 0 | 0 | 0 | 1 | 0 | 4 | -1070157759
| VV |  | Vybourání jednořádku | [18 empty] | VV | 3 | 1 | True | 0 | ROZPOCET
| VV |  | 130,5+140,5+16,4+147,3+62+4,1+102,2 |  | 603 | [16 empty] | VV | 3 | 2 | True | 1 | ROZPOCET
| D | 12 | Zemní práce - odkopávky a prokopávky |  |  |  |  | 0 |  |  |  |  | 0 | 0 |  | 0 |  | 47.799 |  | 0 | 1 | D | 2 |  |  |  | ROZPOCET | [6 empty] | 0
12 | K | 122101401 | Vykopávky v zemnících na suchu s přehozením výkopku na vzdálenost do 3 m nebo s naložením na dopravní prostředek v horninách tř. 1 a 2 do 100 m3 | m3 | 106.22 |  |  | 0 | CS ÚRS 2018 01 |  | základní | 0 | 0 | 0 |  | 0 | 0 | 0 | 0 | 0 | 4 | K | 3 |  |  |  | ROZPOCET | 0 | 0 | 0 | 0 | 0 | 1 | 0 | 4 | -2105974390
| VV |  | potřeba ornice | [18 empty] | VV | 3 | 1 | True | 0 | ROZPOCET
| VV |  | 1046*0,1 |  | 104.6 | [16 empty] | VV | 3 | 2 | True | 0 | ROZPOCET
| VV |  | 0,3*0,3*0,3*60 |  | 1.62 | [16 empty] | VV | 3 | 2 | True | 0 | ROZPOCET
| VV |  | Součet |  | 106.22 | [16 empty] | VV | 3 | 4 | True | 1 | ROZPOCET
13 | K | 122202202 | Odkopávky a prokopávky nezapažené pro silnice s přemístěním výkopku v příčných profilech na vzdálenost do 15 m nebo s naložením na dopravní prostředek v hornině tř. 3 přes 100 do 1 000 m3 | m3 | 435.698 |  |  | 0 | CS ÚRS 2018 01 |  | základní | 0 | 0 | 0 |  | 0 | 0 | 0 | 0 | 0 | 4 | K | 3 |  |  |  | ROZPOCET | 0 | 0 | 0 | 0 | 0 | 1 | 0 | 4 | -1461542943
| VV |  | výkaz kubatur | [18 empty] | VV | 3 | 1 | True | 0 | ROZPOCET
| VV |  | 873,05+159,4*0,42 |  | 939.998 | [16 empty] | VV | 3 | 2 | True | 0 | ROZPOCET
| VV |  | odpočet bourání | [18 empty] | VV | 3 | 1 | True | 0 | ROZPOCET
| VV |  | ((418+1263)*(0,05+0,15+0,1))*-1 |  | -504.3 | [16 empty] | VV | 3 | 2 | True | 0 | ROZPOCET
| VV |  | Součet |  | 435.698 | [16 empty] | VV | 3 | 4 | True | 1 | ROZPOCET
14 | K | 122202209 | Odkopávky a prokopávky nezapažené pro silnice s přemístěním výkopku v příčných profilech na vzdálenost do 15 m nebo s naložením na dopravní prostředek v hornině tř. 3 Příplatek k cenám za lepivost horniny tř. 3 | m3 | 217.849 |  |  | 0 | CS ÚRS 2018 01 |  | základní | 0 | 0 | 0 |  | 0 | 0 | 0 | 0 | 0 | 4 | K | 3 |  |  |  | ROZPOCET | 0 | 0 | 0 | 0 | 0 | 1 | 0 | 4 | -975799271
| VV |  | 435,698*0,5 |  | 217.849 | [16 empty] | VV | 3 | 2 | True | 1 | ROZPOCET
15 | M | 10321002.DEK | Substrát trávníkový extenzivní DEK TR 100 | m3 | 106.22 |  |  | 0 |  |  | základní | 0 | 0 | 0 |  | 0 | 0.45 | 47.799 | 0 | 0 | 8 | M | 3 |  |  |  | ROZPOCET | 0 | 0 | 0 | 0 | 0 | 1 | 0 | 4 | -1032866097
| VV |  | 106,22 |  | 106.22 | [16 empty] | VV | 3 | 2 | True | 1 | ROZPOCET
| D | 13 | Zemní práce - hloubené vykopávky |  |  |  |  | 0 |  |  |  |  | 0 | 0 |  | 0 |  | 0 |  | 0 | 1 | D | 2 |  |  |  | ROZPOCET | [6 empty] | 0
16 | K | 131201101 | Hloubení nezapažených jam a zářezů s urovnáním dna do předepsaného profilu a spádu v hornině tř. 3 do 100 m3 | m3 | 96 |  |  | 0 | CS ÚRS 2018 01 |  | základní | 0 | 0 | 0 |  | 0 | 0 | 0 | 0 | 0 | 4 | K | 3 |  |  |  | ROZPOCET | 0 | 0 | 0 | 0 | 0 | 1 | 0 | 4 | 1684554816
| VV |  | vpusti | [18 empty] | VV | 3 | 1 | True | 0 | ROZPOCET
| VV |  | 2*2*2*12 |  | 96 | [16 empty] | VV | 3 | 2 | True | 1 | ROZPOCET
17 | K | 131201109 | Hloubení nezapažených jam a zářezů s urovnáním dna do předepsaného profilu a spádu Příplatek k cenám za lepivost horniny tř. 3 | m3 | 48 |  |  | 0 | CS ÚRS 2018 01 |  | základní | 0 | 0 | 0 |  | 0 | 0 | 0 | 0 | 0 | 4 | K | 3 |  |  |  | ROZPOCET | 0 | 0 | 0 | 0 | 0 | 1 | 0 | 4 | 1481850000
| VV |  | 96,0*0,5 |  | 48 | [16 empty] | VV | 3 | 2 | True | 1 | ROZPOCET
18 | K | 132201101 | Hloubení zapažených i nezapažených rýh šířky do 600 mm s urovnáním dna do předepsaného profilu a spádu v hornině tř. 3 do 100 m3 | m3 | 138.673 |  |  | 0 | CS ÚRS 2018 01 |  | základní | 0 | 0 | 0 |  | 0 | 0 | 0 | 0 | 0 | 4 | K | 3 |  |  |  | ROZPOCET | 0 | 0 | 0 | 0 | 0 | 1 | 0 | 4 | -1669151356
| VV |  | výkop pro obrubníky | [18 empty] | VV | 3 | 1 | True | 0 | ROZPOCET
| VV |  | 356,20*0,25*0,25 |  | 22.263 | [16 empty] | VV | 3 | 2 | True | 0 | ROZPOCET
| VV |  | (466,5+179,7+30+96,7)*0,35*0,25 |  | 67.629 | [16 empty] | VV | 3 | 2 | True | 0 | ROZPOCET
| VV |  | 557,5*0,35*0,25 |  | 48.781 | [16 empty] | VV | 3 | 2 | True | 0 | ROZPOCET
| VV |  | Součet |  | 138.673 | [16 empty] | VV | 3 | 4 | True | 1 | ROZPOCET
19 | K | 132201109 | Hloubení zapažených i nezapažených rýh šířky do 600 mm s urovnáním dna do předepsaného profilu a spádu v hornině tř. 3 Příplatek k cenám za lepivost horniny tř. 3 | m3 | 69.337 |  |  | 0 | CS ÚRS 2018 01 |  | základní | 0 | 0 | 0 |  | 0 | 0 | 0 | 0 | 0 | 4 | K | 3 |  |  |  | ROZPOCET | 0 | 0 | 0 | 0 | 0 | 1 | 0 | 4 | -1639338319
| VV |  | 138,673*0,5 |  | 69.337 | [16 empty] | VV | 3 | 2 | True | 1 | ROZPOCET
20 | K | 132301201 | Hloubení zapažených i nezapažených rýh šířky přes 600 do 2 000 mm s urovnáním dna do předepsaného profilu a spádu v hornině tř. 4 do 100 m3 | m3 | 48 |  |  | 0 | CS ÚRS 2018 01 |  | základní | 0 | 0 | 0 |  | 0 | 0 | 0 | 0 | 0 | 4 | K | 3 |  |  |  | ROZPOCET | 0 | 0 | 0 | 0 | 0 | 1 | 0 | 4 | 890863185
| VV |  | kanalizační přípojky | [18 empty] | VV | 3 | 1 | True | 0 | ROZPOCET
| VV |  | 12*2,0*2,0*1 |  | 48 | [16 empty] | VV | 3 | 2 | True | 1 | ROZPOCET
21 | K | 132301209 | Hloubení zapažených i nezapažených rýh šířky přes 600 do 2 000 mm s urovnáním dna do předepsaného profilu a spádu v hornině tř. 4 Příplatek k cenám za lepivost horniny tř. 4 | m3 | 24 |  |  | 0 | CS ÚRS 2018 01 |  | základní | 0 | 0 | 0 |  | 0 | 0 | 0 | 0 | 0 | 4 | K | 3 |  |  |  | ROZPOCET | 0 | 0 | 0 | 0 | 0 | 1 | 0 | 4 | -358783540
| VV |  | 48*0,5 |  | 24 | [16 empty] | VV | 3 | 2 | True | 1 | ROZPOCET
| D | 16 | Zemní práce - přemístění výkopku |  |  |  |  | 0 |  |  |  |  | 0 | 0 |  | 0 |  | 229.122 |  | 0 | 1 | D | 2 |  |  |  | ROZPOCET | [6 empty] | 0
22 | K | 162701105 | Vodorovné přemístění výkopku nebo sypaniny po suchu na obvyklém dopravním prostředku, bez naložení výkopku, avšak se složením bez rozhrnutí z horniny tř. 1 až 4 na vzdálenost přes 9 000 do 10 000 m | m3 | 789.621 |  |  | 0 | CS ÚRS 2018 01 |  | základní | 0 | 0 | 0 |  | 0 | 0 | 0 | 0 | 0 | 4 | K | 3 |  |  |  | ROZPOCET | 0 | 0 | 0 | 0 | 0 | 1 | 0 | 4 | 1017861659
| VV |  | ornice | [18 empty] | VV | 3 | 1 | True | 0 | ROZPOCET
| VV |  | 106,22 |  | 106.22 | [16 empty] | VV | 3 | 2 | True | 0 | ROZPOCET
| VV |  | 435,698+96+138,673+48-34,97 |  | 683.401 | [16 empty] | VV | 3 | 2 | True | 0 | ROZPOCET
| VV |  | Součet |  | 789.621 | [16 empty] | VV | 3 | 4 | True | 1 | ROZPOCET
23 | K | 171201101 | Uložení sypaniny do násypů s rozprostřením sypaniny ve vrstvách a s hrubým urovnáním nezhutněných z jakýchkoliv hornin | m3 | 34.97 |  |  | 0 | CS ÚRS 2018 01 |  | základní | 0 | 0 | 0 |  | 0 | 0 | 0 | 0 | 0 | 4 | K | 3 |  |  |  | ROZPOCET | 0 | 0 | 0 | 0 | 0 | 1 | 0 | 4 | 198622392
| VV |  | 34,97 |  | 34.97 | [16 empty] | VV | 3 | 2 | True | 1 | ROZPOCET
24 | K | 171201201 | Uložení sypaniny na skládky | m3 | 789.621 |  |  | 0 | CS ÚRS 2018 01 |  | základní | 0 | 0 | 0 |  | 0 | 0 | 0 | 0 | 0 | 4 | K | 3 |  |  |  | ROZPOCET | 0 | 0 | 0 | 0 | 0 | 1 | 0 | 4 | 1727245269
| VV |  | 789,621 |  | 789.621 | [16 empty] | VV | 3 | 2 | True | 1 | ROZPOCET
25 | K | 171201211.1 | Uložení sypaniny poplatek za uložení sypaniny na skládce (skládkovné) | t | 1230.122 |  |  | 0 | CS ÚRS 2017 02 |  | základní | 0 | 0 | 0 |  | 0 | 0 | 0 | 0 | 0 | 4 | K | 3 |  |  |  | ROZPOCET | 0 | 0 | 0 | 0 | 0 | 1 | 0 | 4 | 1517698104
| VV |  | (789,621-106,22)*1,8 |  | 1230.122 | [16 empty] | VV | 3 | 2 | True | 1 | ROZPOCET
26 | K | 174101101 | Zásyp sypaninou z jakékoliv horniny s uložením výkopku ve vrstvách se zhutněním jam, šachet, rýh nebo kolem objektů v těchto vykopávkách | m3 | 127.29 |  |  | 0 | CS ÚRS 2018 01 |  | základní | 0 | 0 | 0 |  | 0 | 0 | 0 | 0 | 0 | 4 | K | 3 |  |  |  | ROZPOCET | 0 | 0 | 0 | 0 | 0 | 1 | 0 | 4 | 108568951
| VV |  | 96 |  | 96 | [16 empty] | VV | 3 | 2 | True | 0 | ROZPOCET
| VV |  | 3,14*0,25*0,25*2,0*12*-1 |  | -4.71 | [16 empty] | VV | 3 | 2 | True | 0 | ROZPOCET
| VV |  | 48 |  | 48 | [16 empty] | VV | 3 | 2 | True | 0 | ROZPOCET
| VV |  | -12 |  | -12 | [16 empty] | VV | 3 | 2 | True | 0 | ROZPOCET
| VV |  | Součet |  | 127.29 | [16 empty] | VV | 3 | 4 | True | 1 | ROZPOCET
27 | M | 583336740 | kamenivo těžené hrubé frakce 16-32 | t | 229.122 |  |  | 0 | CS ÚRS 2018 01 |  | základní | 0 | 0 | 0 |  | 0 | 1 | 229.122 | 0 | 0 | 8 | M | 3 |  |  |  | ROZPOCET | 0 | 0 | 0 | 0 | 0 | 1 | 0 | 4 | -1310215857
| VV |  | 127,29*1,8 |  | 229.122 | [16 empty] | VV | 3 | 2 | True | 1 | ROZPOCET
| D | 18 | Zemní práce - povrchové úpravy terénu |  |  |  |  | 0 |  |  |  |  | 0 | 0 |  | 0 |  | 1.2608 |  | 0 | 1 | D | 2 |  |  |  | ROZPOCET | [6 empty] | 0
28 | K | 181301101 | Rozprostření a urovnání ornice v rovině nebo ve svahu sklonu do 1:5 při souvislé ploše do 500 m2, tl. vrstvy do 100 mm | m2 | 1046 |  |  | 0 | CS ÚRS 2018 01 |  | základní | 0 | 0 | 0 |  | 0 | 0 | 0 | 0 | 0 | 4 | K | 3 |  |  |  | ROZPOCET | 0 | 0 | 0 | 0 | 0 | 1 | 0 | 4 | -1849897982
| VV |  | 1046 |  | 1046 | [16 empty] | VV | 3 | 2 | True | 1 | ROZPOCET
29 | K | 181411131 | Založení trávníku na půdě předem připravené plochy do 1000 m2 výsevem včetně utažení parkového v rovině nebo na svahu do 1:5 | m2 | 1046 |  |  | 0 | CS ÚRS 2018 01 |  | základní | 0 | 0 | 0 |  | 0 | 0 | 0 | 0 | 0 | 4 | K | 3 |  |  |  | ROZPOCET | 0 | 0 | 0 | 0 | 0 | 1 | 0 | 4 | 1915433177
| VV |  | 1046 |  | 1046 | [16 empty] | VV | 3 | 2 | True | 1 | ROZPOCET
30 | M | 005724200 | osivo směs travní parková okrasná | kg | 31.38 |  |  | 0 | CS ÚRS 2018 01 |  | základní | 0 | 0 | 0 |  | 0 | 0.001 | 0.03138 | 0 | 0 | 8 | M | 3 |  |  |  | ROZPOCET | 0 | 0 | 0 | 0 | 0 | 1 | 0 | 4 | -2013116629
| VV |  | 1046*0,03 |  | 31.38 | [16 empty] | VV | 3 | 2 | True | 1 | ROZPOCET
31 | K | 181951101 | Úprava pláně vyrovnáním výškových rozdílů v hornině tř. 1 až 4 bez zhutnění | m2 | 1046 |  |  | 0 | CS ÚRS 2018 01 |  | základní | 0 | 0 | 0 |  | 0 | 0 | 0 | 0 | 0 | 4 | K | 3 |  |  |  | ROZPOCET | 0 | 0 | 0 | 0 | 0 | 1 | 0 | 4 | 1840172936
| VV |  | 1046 |  | 1046 | [16 empty] | VV | 3 | 2 | True | 1 | ROZPOCET
32 | K | 181951102 | Úprava pláně vyrovnáním výškových rozdílů v hornině tř. 1 až 4 se zhutněním | m2 | 1681 |  |  | 0 | CS ÚRS 2018 01 |  | základní | 0 | 0 | 0 |  | 0 | 0 | 0 | 0 | 0 | 4 | K | 3 |  |  |  | ROZPOCET | 0 | 0 | 0 | 0 | 0 | 1 | 0 | 4 | -1044344254
| VV |  | 880+283+36+64+315+18+85 |  | 1681 | [16 empty] | VV | 3 | 2 | True | 1 | ROZPOCET
33 | K | 183402131 | Rozrušení půdy na hloubku přes 50 do 150 mm souvislé plochy přes 500 m2 v rovině nebo na svahu do 1:5 | m2 | 1046 |  |  | 0 | CS ÚRS 2018 01 |  | základní | 0 | 0 | 0 |  | 0 | 0 | 0 | 0 | 0 | 4 | K | 3 |  |  |  | ROZPOCET | 0 | 0 | 0 | 0 | 0 | 1 | 0 | 4 | 136173267
| VV |  | 1046 |  | 1046 | [16 empty] | VV | 3 | 2 | True | 1 | ROZPOCET
34 | K | 183403111 | Obdělání půdy nakopáním hl. přes 50 do 100 mm v rovině nebo na svahu do 1:5 | m2 | 1046 |  |  | 0 | CS ÚRS 2018 01 |  | základní | 0 | 0 | 0 |  | 0 | 0 | 0 | 0 | 0 | 4 | K | 3 |  |  |  | ROZPOCET | 0 | 0 | 0 | 0 | 0 | 1 | 0 | 4 | -801575806
| VV |  | 1046 |  | 1046 | [16 empty] | VV | 3 | 2 | True | 1 | ROZPOCET
35 | K | 183403153 | Obdělání půdy hrabáním v rovině nebo na svahu do 1:5 | m2 | 1046 |  |  | 0 | CS ÚRS 2018 01 |  | základní | 0 | 0 | 0 |  | 0 | 0 | 0 | 0 | 0 | 4 | K | 3 |  |  |  | ROZPOCET | 0 | 0 | 0 | 0 | 0 | 1 | 0 | 4 | -28194948
| VV |  | 1046 |  | 1046 | [16 empty] | VV | 3 | 2 | True | 1 | ROZPOCET
36 | K | 184102112 | Výsadba dřeviny s balem do předem vyhloubené jamky se zalitím v rovině nebo na svahu do 1:5, při průměru balu přes 200 do 300 mm | kus | 60 |  |  | 0 | CS ÚRS 2018 01 |  | základní | 0 | 0 | 0 |  | 0 | 0 | 0 | 0 | 0 | 4 | K | 3 |  |  |  | ROZPOCET | 0 | 0 | 0 | 0 | 0 | 1 | 0 | 4 | 2074531126
| VV |  | 60 |  | 60 | [16 empty] | VV | 3 | 2 | True | 1 | ROZPOCET
37 | M | 026603480 | Zerav západní /Thuja occidentalis/ 100 - 120 cm, ZB | kus | 60 |  |  | 0 | CS ÚRS 2018 01 |  | základní | 0 | 0 | 0 |  | 0 | 0.018 | 1.08 | 0 | 0 | 8 | M | 3 |  |  |  | ROZPOCET | 0 | 0 | 0 | 0 | 0 | 1 | 0 | 4 | -2138174256
| VV |  | Thuja occidentalis Smaragd (80-100 cm) | [18 empty] | VV | 3 | 1 | True | 0 | ROZPOCET
| VV |  | 60 |  | 60 | [16 empty] | VV | 3 | 2 | True | 1 | ROZPOCET
38 | K | 184818232 | Ochrana kmene bedněním před poškozením stavebním provozem zřízení včetně odstranění výšky bednění do 2 m průměru kmene přes 300 do 500 mm | kus | 7 |  |  | 0 | CS ÚRS 2018 01 |  | základní | 0 | 0 | 0 |  | 0 | 0.02135 | 0.14945 | 0 | 0 | 4 | K | 3 |  |  |  | ROZPOCET | 0 | 0 | 0 | 0 | 0 | 1 | 0 | 4 | -1500958147
| VV |  | 7 |  | 7 | [16 empty] | VV | 3 | 2 | True | 1 | ROZPOCET
| D | 2 | Zakládání |  |  |  |  | 0 |  |  |  |  | 0 | 0 |  | 0 |  | 3.9259 |  | 0 | 1 | D | 1 |  |  |  | ROZPOCET | [6 empty] | 0
| D | 27 | Zakládání |  |  |  |  | 0 |  |  |  |  | 0 | 0 |  | 0 |  | 3.9259 |  | 0 | 1 | D | 2 |  |  |  | ROZPOCET | [6 empty] | 0
39 | K | 212532111 | Lože pro trativody z kameniva hrubého drceného | m3 | 2.4 |  |  | 0 | CS ÚRS 2018 01 |  | základní | 0 | 0 | 0 |  | 0 | 1.63 | 3.912 | 0 | 0 | 4 | K | 3 |  |  |  | ROZPOCET | 0 | 0 | 0 | 0 | 0 | 1 | 0 | 4 | -793634119
| VV |  | podélné trativody | [18 empty] | VV | 3 | 1 | True | 0 | ROZPOCET
| VV |  | 12*1*0,5*0,4 |  | 2.4 | [16 empty] | VV | 3 | 2 | True | 1 | ROZPOCET
40 | K | 212755216 | Trativody bez lože z drenážních trubek plastových flexibilních D 160 mm | m | 12 |  |  | 0 | CS ÚRS 2018 01 |  | základní | 0 | 0 | 0 |  | 0 | 0.00116 | 0.01392 | 0 | 0 | 4 | K | 3 |  |  |  | ROZPOCET | 0 | 0 | 0 | 0 | 0 | 1 | 0 | 4 | -1921300665
| VV |  | 12*1 |  | 12 | [16 empty] | VV | 3 | 2 | True | 1 | ROZPOCET
41 | K | 274316R00 | Uložení stávajících sítí do chráničky, včetně dodávky chráničky, zemních prací a obetonování a zásypu kamenivem | m | 20 |  |  | 0 |  |  | základní | 0 | 0 | 0 |  | 0 | 0 | 0 | 0 | 0 | 4 | K | 3 |  |  |  | ROZPOCET | 0 | 0 | 0 | 0 | 0 | 1 | 0 | 4 | -1415299980
| VV |  | "uložení stávajících sítí do chráničky, výstavba náhradního prostupu | [18 empty] | VV | 3 | 1 | True | 0 | ROZPOCET
| VV |  | "(výkop, dodávka a montáž chráničky, obetonování, zásyp štěrkodrtí) | [18 empty] | VV | 3 | 1 | True | 0 | ROZPOCET
| VV |  | 20 |  | 20 | [16 empty] | VV | 3 | 2 | True | 1 | ROZPOCET
| D | 4 | Vodorovné konstrukce |  |  |  |  | 0 |  |  |  |  | 0 | 0 |  | 0 |  | 22.6892 |  | 0 | 1 | D | 1 |  |  |  | ROZPOCET | [6 empty] | 0
| D | 45 | Vodorovné podkladní a vedlejší konstrukce inž. staveb |  |  |  |  | 0 |  |  |  |  | 0 | 0 |  | 0 |  | 22.6892 |  | 0 | 1 | D | 2 |  |  |  | ROZPOCET | [6 empty] | 0
42 | K | 451572111 | Lože pod potrubí, stoky a drobné objekty v otevřeném výkopu z kameniva drobného těženého 0 až 4 mm | m3 | 12 |  |  | 0 | CS ÚRS 2018 01 |  | základní | 0 | 0 | 0 |  | 0 | 1.8908 | 22.6892 | 0 | 0 | 4 | K | 3 |  |  |  | ROZPOCET | 0 | 0 | 0 | 0 | 0 | 1 | 0 | 4 | -523014094
| VV |  | přípojky | [18 empty] | VV | 3 | 1 | True | 0 | ROZPOCET
| VV |  | 1*0,5*12*2 |  | 12 | [16 empty] | VV | 3 | 2 | True | 1 | ROZPOCET
| D | 5 | Komunikace |  |  |  |  | 0 |  |  |  |  | 0 | 0 |  | 0 |  | 1555.3852 |  | 0 | 1 | D | 1 |  |  |  | ROZPOCET | [6 empty] | 0
| D | 56 | Podkladní vrstvy komunikací, letišť a ploch |  |  |  |  | 0 |  |  |  |  | 0 | 0 |  | 0 |  | 1165.9647 |  | 0 | 1 | D | 2 |  |  |  | ROZPOCET | [6 empty] | 0
43 | K | 564831111 | Podklad ze štěrkodrti ŠD s rozprostřením a zhutněním, po zhutnění tl. 100 mm | m2 | 469 |  |  | 0 | CS ÚRS 2018 01 |  | základní | 0 | 0 | 0 |  | 0 | 0.18907 | 88.6738 | 0 | 0 | 4 | K | 3 |  |  |  | ROZPOCET | 0 | 0 | 0 | 0 | 0 | 1 | 0 | 4 | 1647508602
| VV |  | 464+5 |  | 469 | [16 empty] | VV | 3 | 2 | True | 1 | ROZPOCET
44 | K | 564861111 | Podklad ze štěrkodrti ŠD s rozprostřením a zhutněním, po zhutnění tl. 200 mm | m2 | 1383 |  |  | 0 | CS ÚRS 2018 01 |  | základní | 0 | 0 | 0 |  | 0 | 0.378 | 522.774 | 0 | 0 | 4 | K | 3 |  |  |  | ROZPOCET | 0 | 0 | 0 | 0 | 0 | 1 | 0 | 4 | -1112385657
| VV |  | 1383 |  | 1383 | [16 empty] | VV | 3 | 2 | True | 1 | ROZPOCET
45 | K | 565131111 | Vyrovnání povrchu dosavadních podkladů s rozprostřením hmot a zhutněním obalovaným kamenivem ACP (OK) tl. 50 mm | m2 | 150 |  |  | 0 | CS ÚRS 2018 01 |  | základní | 0 | 0 | 0 |  | 0 | 0.13188 | 19.782 | 0 | 0 | 4 | K | 3 |  |  |  | ROZPOCET | 0 | 0 | 0 | 0 | 0 | 1 | 0 | 4 | -469055101
| VV |  | 150 |  | 150 | [16 empty] | VV | 3 | 2 | True | 1 | ROZPOCET
46 | K | 573231106 | Postřik spojovací PS bez posypu kamenivem ze silniční emulze, v množství 0,30 kg/m2 | m2 | 1661 |  |  | 0 | CS ÚRS 2018 01 |  | základní | 0 | 0 | 0 |  | 0 | 0.00031 | 0.51491 | 0 | 0 | 4 | K | 3 |  |  |  | ROZPOCET | 0 | 0 | 0 | 0 | 0 | 1 | 0 | 4 | -1802540203
| VV |  | 1661 |  | 1661 | [16 empty] | VV | 3 | 2 | True | 1 | ROZPOCET
47 | K | 573231109 | Postřik spojovací PS bez posypu kamenivem ze silniční emulze, v množství 0,60 kg/m2 | m2 | 1661 |  |  | 0 | CS ÚRS 2018 01 |  | základní | 0 | 0 | 0 |  | 0 | 0.00061 | 1.0132 | 0 | 0 | 4 | K | 3 |  |  |  | ROZPOCET | 0 | 0 | 0 | 0 | 0 | 1 | 0 | 4 | 802630413
| VV |  | 1661 |  | 1661 | [16 empty] | VV | 3 | 2 | True | 1 | ROZPOCET
48 | K | 577144121 | Asfaltový beton vrstva obrusná ACO 11 (ABS) s rozprostřením a se zhutněním z nemodifikovaného asfaltu v pruhu šířky přes 3 m tř. I, po zhutnění tl. 50 mm | m2 | 1661 |  |  | 0 | CS ÚRS 2018 01 |  | základní | 0 | 0 | 0 |  | 0 | 0.12966 | 215.3653 | 0 | 0 | 4 | K | 3 |  |  |  | ROZPOCET | 0 | 0 | 0 | 0 | 0 | 1 | 0 | 4 | -1488405843
| VV |  | 1661 |  | 1661 | [16 empty] | VV | 3 | 2 | True | 1 | ROZPOCET
49 | K | 577165122 | Asfaltový beton vrstva ložní ACL 16 (ABH) s rozprostřením a zhutněním z nemodifikovaného asfaltu v pruhu šířky přes 3 m, po zhutnění tl. 70 mm | m2 | 1751 |  |  | 0 | CS ÚRS 2018 01 |  | základní | 0 | 0 | 0 |  | 0 | 0.18152 | 317.8415 | 0 | 0 | 4 | K | 3 |  |  |  | ROZPOCET | 0 | 0 | 0 | 0 | 0 | 1 | 0 | 4 | 671832194
| VV |  | 1661+6*5+6*5+6*5 |  | 1751 | [16 empty] | VV | 3 | 2 | True | 1 | ROZPOCET
| D | 57 | Kryty pozemních komunikací letišť a ploch z kameniva nebo živičné |  |  |  |  | 0 |  |  |  |  | 0 | 0 |  | 0 |  | 7.0303 |  | 0 | 1 | D | 2 |  |  |  | ROZPOCET | [6 empty] | 0
50 | K | 578143133 | Litý asfalt MA 11 (LAS) s rozprostřením z modifikovaného asfaltu v pruhu šířky do 3 m tl. 40 mm | m2 | 64.3 |  |  | 0 | CS ÚRS 2018 01 |  | základní | 0 | 0 | 0 |  | 0 | 0.09792 | 6.2963 | 0 | 0 | 4 | K | 3 |  |  |  | ROZPOCET | 0 | 0 | 0 | 0 | 0 | 1 | 0 | 4 | 614613044
| VV |  | oprava stávajících ploch při napojení na plochy nové | [18 empty] | VV | 3 | 1 | True | 0 | ROZPOCET
| VV |  | 128,6*0,5 |  | 64.3 | [16 empty] | VV | 3 | 2 | True | 1 | ROZPOCET
51 | K | 578901114 | Zdrsňovací posyp litého asfaltu z kameniva drobného drceného obaleného asfaltem se zaválcováním a s odstraněním přebytečného materiálu s povrchu, v množství 10 kg/m2 | m2 | 64.3 |  |  | 0 | CS ÚRS 2018 01 |  | základní | 0 | 0 | 0 |  | 0 | 0.011 | 0.7073 | 0 | 0 | 4 | K | 3 |  |  |  | ROZPOCET | 0 | 0 | 0 | 0 | 0 | 1 | 0 | 4 | -148699945
| VV |  | 64,3 |  | 64.3 | [16 empty] | VV | 3 | 2 | True | 1 | ROZPOCET
52 | K | 919121122 | Utěsnění dilatačních spár zálivkou za studena v cementobetonovém nebo živičném krytu včetně adhezního nátěru s těsnicím profilem pod zálivkou, pro komůrky šířky 15 mm, hloubky 30 mm | m | 148.6 |  |  | 0 | CS ÚRS 2018 01 |  | základní | 0 | 0 | 0 |  | 0 | 0.00018 | 0.026748 | 0 | 0 | 4 | K | 3 |  |  |  | ROZPOCET | 0 | 0 | 0 | 0 | 0 | 1 | 0 | 4 | 964546675
| VV |  | 148,6 |  | 148.6 | [16 empty] | VV | 3 | 2 | True | 1 | ROZPOCET
| D | 59 | Kryty pozemních komunikací, letišť a ploch dlážděných (předlažby) |  |  |  |  | 0 |  |  |  |  | 0 | 0 |  | 0 |  | 382.3902 |  | 0 | 1 | D | 2 |  |  |  | ROZPOCET | [6 empty] | 0
53 | K | 596211113 | Kladení dlažby z betonových zámkových dlaždic komunikací pro pěší s ložem z kameniva těženého nebo drceného tl. do 40 mm, s vyplněním spár s dvojitým hutněním, vibrováním a se smetením přebytečného materiálu na krajnici tl. 60 mm skupiny A, pro plochy pře | m2 | 1383 |  |  | 0 | CS ÚRS 2018 01 |  | základní | 0 | 0 | 0 |  | 0 | 0.08425 | 116.5178 | 0 | 0 | 4 | K | 3 |  |  |  | ROZPOCET | 0 | 0 | 0 | 0 | 0 | 1 | 0 | 4 | 1634295861
| VV |  | Dlažba tvaru I 20/16,5/6 - červená - přejezdy, podélné parkoviště | [18 empty] | VV | 3 | 1 | True | 0 | ROZPOCET
| VV |  | 424 |  | 424 | [16 empty] | VV | 3 | 2 | True | 0 | ROZPOCET
| VV |  | Dlažba tvaru I 20/16,5/6 - šedá - chodník | [18 empty] | VV | 3 | 1 | True | 0 | ROZPOCET
| VV |  | 698 |  | 698 | [16 empty] | VV | 3 | 2 | True | 0 | ROZPOCET
| VV |  | Dlažba tvaru I 20/16,5/6 - šedá - bez zkosených hran - kontejnerové stanoviště K13 | [18 empty] | VV | 3 | 1 | True | 0 | ROZPOCET
| VV |  | 75 |  | 75 | [16 empty] | VV | 3 | 2 | True | 0 | ROZPOCET
| VV |  | Dlažba obdélník 20/10/6 - červená - pro nevidomé a slabozraké | [18 empty] | VV | 3 | 1 | True | 0 | ROZPOCET
| VV |  | 143 |  | 143 | [16 empty] | VV | 3 | 2 | True | 0 | ROZPOCET
| VV |  | Dlažba obdélník 20/10/6 - šedá - pro nevidomé a slabozraké | [18 empty] | VV | 3 | 1 | True | 0 | ROZPOCET
| VV |  | 43 |  | 43 | [16 empty] | VV | 3 | 2 | True | 0 | ROZPOCET
| VV |  | Součet |  | 1383 | [16 empty] | VV | 3 | 4 | True | 1 | ROZPOCET
54 | M | 59245006 | dlažba skladebná betonová základní pro nevidomé 20 x 10 x 6 cm barevná | m2 | 144.43 |  |  | 0 | CS ÚRS 2018 01 |  | základní | 0 | 0 | 0 |  | 0 | 0.131 | 18.9203 | 0 | 0 | 8 | M | 3 |  |  |  | ROZPOCET | 0 | 0 | 0 | 0 | 0 | 1 | 0 | 4 | 251028005
| VV |  | varovné, signální pásy - barva červená | [18 empty] | VV | 3 | 1 | True | 0 | ROZPOCET
| VV |  | 143*1,01 |  | 144.43 | [16 empty] | VV | 3 | 2 | True | 1 | ROZPOCET
55 | M | 59245019 | dlažba skladebná betonová slepecká 20x10x6 cm přírodní | m2 | 43.43 |  |  | 0 | CS ÚRS 2018 01 |  | základní | 0 | 0 | 0 |  | 0 | 0.131 | 5.6893 | 0 | 0 | 8 | M | 3 |  |  |  | ROZPOCET | 0 | 0 | 0 | 0 | 0 | 1 | 0 | 4 | -480468687
| VV |  | 43*1,01 |  | 43.43 | [16 empty] | VV | 3 | 2 | True | 1 | ROZPOCET
56 | M | 59245015 | dlažba zámková profilová základní 20x16,5x6 cm přírodní | m2 | 704.98 |  |  | 0 | CS ÚRS 2018 01 |  | základní | 0 | 0 | 0 |  | 0 | 0.113 | 79.6627 | 0 | 0 | 8 | M | 3 |  |  |  | ROZPOCET | 0 | 0 | 0 | 0 | 0 | 1 | 0 | 4 | -604337327
| VV |  | chodníky | [18 empty] | VV | 3 | 1 | True | 0 | ROZPOCET
| VV |  | 698*1,01 |  | 704.98 | [16 empty] | VV | 3 | 2 | True | 1 | ROZPOCET
57 | M | 59245012 | dlažba zámková profilová 20x16,5x6 cm barevná | m2 | 428.24 |  |  | 0 | CS ÚRS 2018 01 |  | základní | 0 | 0 | 0 |  | 0 | 0.113 | 48.3911 | 0 | 0 | 8 | M | 3 |  |  |  | ROZPOCET | 0 | 0 | 0 | 0 | 0 | 1 | 0 | 4 | -962535555
| VV |  | 424*1,01 |  | 428.24 | [16 empty] | VV | 3 | 2 | True | 1 | ROZPOCET
58 | M | 592452960 | dlažba zámková profilová základní rovná 20x16,5x6 cm přírodní | m2 | 75.75 |  |  | 0 | CS ÚRS 2018 01 |  | základní | 0 | 0 | 0 |  | 0 | 0.191 | 14.4682 | 0 | 0 | 8 | M | 3 |  |  |  | ROZPOCET | 0 | 0 | 0 | 0 | 0 | 1 | 0 | 4 | 907376444
| VV |  | dlažba tvaru I - 20/16,5/6 - šedá - bez zkosené horní hrany | [18 empty] | VV | 3 | 1 | True | 0 | ROZPOCET
| VV |  | 75*1,01 |  | 75.75 | [16 empty] | VV | 3 | 2 | True | 1 | ROZPOCET
59 | K | 596211213 | Kladení dlažby z betonových zámkových dlaždic komunikací pro pěší s ložem z kameniva těženého nebo drceného tl. do 40 mm, s vyplněním spár s dvojitým hutněním, vibrováním a se smetením přebytečného materiálu na krajnici tl. 80 mm skupiny A, pro plochy pře | m2 | 529 |  |  | 0 | CS ÚRS 2018 01 |  | základní | 0 | 0 | 0 |  | 0 | 0.08565 | 45.3088 | 0 | 0 | 4 | K | 3 |  |  |  | ROZPOCET | 0 | 0 | 0 | 0 | 0 | 1 | 0 | 4 | -1702743934
| VV |  | dlažba tvaru I 20/16,5/8 - červená - parkoviště | [18 empty] | VV | 3 | 1 | True | 0 | ROZPOCET
| VV |  | 464-11,52 |  | 452.48 | [16 empty] | VV | 3 | 2 | True | 0 | ROZPOCET
| VV |  | dlažba - obdélník - 20/10/8 - červená - pro nevidomé a slabozraké | [18 empty] | VV | 3 | 1 | True | 0 | ROZPOCET
| VV |  | 5 |  | 5 | [16 empty] | VV | 3 | 2 | True | 0 | ROZPOCET
| VV |  | dlažba tvaru I 20/16,5/8 - šedá VDZ | [18 empty] | VV | 3 | 1 | True | 0 | ROZPOCET
| VV |  | (12*4,8)*0,2 |  | 11.52 | [16 empty] | VV | 3 | 2 | True | 0 | ROZPOCET
| VV |  | přeložení dlažby na stávajících plochách při napojení | [18 empty] | VV | 3 | 1 | True | 0 | ROZPOCET
| VV |  | 60 |  | 60 | [16 empty] | VV | 3 | 2 | True | 0 | ROZPOCET
| VV |  | Součet |  | 529 | [16 empty] | VV | 3 | 4 | True | 1 | ROZPOCET
60 | M | 592452681 | Dlažba 200/100/80 mm, pro nevidomé, šedá | m2 | 5.05 |  |  | 0 |  |  | základní | 0 | 0 | 0 |  | 0 | 0.2 | 1.01 | 0 | 0 | 8 | M | 3 |  |  |  | ROZPOCET | 0 | 0 | 0 | 0 | 0 | 1 | 0 | 4 | 1902536513
| VV |  | pro nevidomé - barva šedá | [18 empty] | VV | 3 | 1 | True | 0 | ROZPOCET
| VV |  | 5*1,01 |  | 5.05 | [16 empty] | VV | 3 | 2 | True | 0 | ROZPOCET
| VV |  | Součet |  | 5.05 | [16 empty] | VV | 3 | 4 | True | 1 | ROZPOCET
61 | M | 59245002 | dlažba zámková profilová základní 20x16,5x4 cm barevná | m2 | 457.974 |  |  | 0 | CS ÚRS 2018 01 |  | základní | 0 | 0 | 0 |  | 0 | 0.09 | 41.2177 | 0 | 0 | 8 | M | 3 |  |  |  | ROZPOCET | 0 | 0 | 0 | 0 | 0 | 1 | 0 | 4 | -111003007
| VV |  | Dlažba tvaru I - 20/16,5/8 - červená - parkoviště | [18 empty] | VV | 3 | 1 | True | 0 | ROZPOCET
| VV |  | 464*1,01 |  | 468.64 | [16 empty] | VV | 3 | 2 | True | 0 | ROZPOCET
| VV |  | vodorovné dopravní značení | [18 empty] | VV | 3 | 1 | True | 0 | ROZPOCET
| VV |  | 11*4,8*0,2*1,01*-1 |  | -10.666 | [16 empty] | VV | 3 | 2 | True | 0 | ROZPOCET
| VV |  | Součet |  | 457.974 | [16 empty] | VV | 3 | 4 | True | 1 | ROZPOCET
62 | M | 59245090 | dlažba zámková profilová 23x14x8 cm přírodní | m2 | 11.52 |  |  | 0 | CS ÚRS 2018 01 |  | základní | 0 | 0 | 0 |  | 0 | 0.18 | 2.0736 | 0 | 0 | 8 | M | 3 |  |  |  | ROZPOCET | 0 | 0 | 0 | 0 | 0 | 1 | 0 | 4 | 1509473559
| VV |  | vodorovné dopravní značení | [18 empty] | VV | 3 | 1 | True | 0 | ROZPOCET
| VV |  | 12*4,8*0,2 |  | 11.52 | [16 empty] | VV | 3 | 2 | True | 1 | ROZPOCET
63 | K | 596411113 | Kladení dlažby z vegetačních tvárnic komunikací pro pěší tl 80 mm pl do 300 m2 | m2 | 110 |  |  | 0 | CS ÚRS 2018 01 |  | základní | 0 | 0 | 0 |  | 0 | 0.08003 | 8.8033 | 0 | 0 | 4 | K | 3 |  |  |  | ROZPOCET | 0 | 0 | 0 | 0 | 0 | 1 | 0 | 4 | 310519800
| VV |  | oprava stávajících ploch pro parkování ze zatravňovací dlažby | [18 empty] | VV | 3 | 1 | True | 0 | ROZPOCET
| VV |  | (22+18+15)*2 |  | 110 | [16 empty] | VV | 3 | 2 | True | 1 | ROZPOCET
64 | M | 562451410 | stavební části z ostatních plastů výrobky ze směsových plastů zatravňovací dlažba puruplast E 50 33 x 33 x 5 cm nosnost 350 t/m2 | m2 | 30.3 |  |  | 0 | CS ÚRS 2018 01 |  | základní | 0 | 0 | 0 |  | 0 | 0.0108 | 0.32724 | 0 | 0 | 8 | M | 3 |  |  |  | ROZPOCET | 0 | 0 | 0 | 0 | 0 | 1 | 0 | 4 | 305607592
| VV |  | 30*1,01 |  | 30.3 | [16 empty] | VV | 3 | 2 | True | 1 | ROZPOCET
| VV |  | "Polyethylen (100% recyklovaný a recyklovatelný materiál) | [18 empty] | VV | 3 | 1 | True | 0 | ROZPOCET
| VV |  | "Mrazuvzdorný a odolný proti UV záření | [18 empty] | VV | 3 | 1 | True | 0 | ROZPOCET
| VV |  | "Tepelná odolnost: -30 až" +85 °C" | [18 empty] | VV | 3 | 1 | True | 0 | ROZPOCET
| VV |  | "Barva zelená | [18 empty] | VV | 3 | 1 | True | 0 | ROZPOCET
| VV |  | "Rozměry | [18 empty] | VV | 3 | 1 | True | 0 | ROZPOCET
| VV |  | "Šířka : 333 mm | [18 empty] | VV | 3 | 1 | True | 0 | ROZPOCET
| VV |  | "Hloubka: 333 mm | [18 empty] | VV | 3 | 1 | True | 0 | ROZPOCET
| VV |  | "Výška: 50 mm | [18 empty] | VV | 3 | 1 | True | 0 | ROZPOCET
| VV |  | "Zatížení dle normy DIN 1072 : do 350 t/m 2" | [18 empty] | VV | 3 | 1 | True | 0 | ROZPOCET
| VV |  | "Rastr: 25 otvorů 6 x 6 cm | [18 empty] | VV | 3 | 1 | True | 0 | ROZPOCET
| VV |  | "Síla stěn : 5 mm | [18 empty] | VV | 3 | 1 | True | 0 | ROZPOCET
| VV |  | "Kusů na m2 : 9 ks | [18 empty] | VV | 3 | 1 | True | 0 | ROZPOCET
| D | 8 | Trubní vedení |  |  |  |  | 0 |  |  |  |  | 0 | 0 |  | 0 |  | 0.055968 |  | 0 | 1 | D | 1 |  |  |  | ROZPOCET | [6 empty] | 0
| D | 87 | Potrubí z trub plastických a skleněných |  |  |  |  | 0 |  |  |  |  | 0 | 0 |  | 0 |  | 0.055968 |  | 0 | 1 | D | 2 |  |  |  | ROZPOCET | [6 empty] | 0
65 | K | 871311101 | Montáž vodovodního potrubí z plastů v otevřeném výkopu z tvrdého PVC s integrovaným těsněnim SDR 11/PN10 D 160 x 6,2 mm | m | 24 |  |  | 0 | CS ÚRS 2018 01 |  | základní | 0 | 0 | 0 |  | 0 | 1e-05 | 0.00024 | 0 | 0 | 4 | K | 3 |  |  |  | ROZPOCET | 0 | 0 | 0 | 0 | 0 | 1 | 0 | 4 | -1836912326
| VV |  | kanalizační přípojky od uličních vpustí | [18 empty] | VV | 3 | 1 | True | 0 | ROZPOCET
| VV |  | 12*2 |  | 24 | [16 empty] | VV | 3 | 2 | True | 1 | ROZPOCET
66 | M | 28614094 | trubka kanalizační žebrovaná PP vnitřní průměr 150mm, dl. 2m | m | 12.24 |  |  | 0 | CS ÚRS 2018 01 |  | základní | 0 | 0 | 0 |  | 0 | 0.0022 | 0.026928 | 0 | 0 | 8 | M | 3 |  |  |  | ROZPOCET | 0 | 0 | 0 | 0 | 0 | 1 | 0 | 4 | 1744281905
| VV |  | 12*1,02 |  | 12.24 | [16 empty] | VV | 3 | 2 | True | 1 | ROZPOCET
67 | K | 877321110 | Montáž tvarovek na vodovodním plastovém potrubí z polyetylenu PE 100 elektrotvarovek SDR 11/PN16 kolen 22 st. nebo 45 st. d 160 | kus | 36 |  |  | 0 | CS ÚRS 2018 01 |  | základní | 0 | 0 | 0 |  | 0 | 0 | 0 | 0 | 0 | 4 | K | 3 |  |  |  | ROZPOCET | 0 | 0 | 0 | 0 | 0 | 1 | 0 | 4 | -1190556745
| VV |  | 12*3 |  | 36 | [16 empty] | VV | 3 | 2 | True | 1 | ROZPOCET
68 | M | 286171820 | koleno kanalizační PP SN 16 45 ° DN 150 | kus | 36 |  |  | 0 | CS ÚRS 2018 01 |  | základní | 0 | 0 | 0 |  | 0 | 0.0008 | 0.0288 | 0 | 0 | 8 | M | 3 |  |  |  | ROZPOCET | 0 | 0 | 0 | 0 | 0 | 1 | 0 | 4 | -1030737937
| VV |  | 12*3 |  | 36 | [16 empty] | VV | 3 | 2 | True | 1 | ROZPOCET
| D | 89 | Trubní vedení - ostatní konstrukce |  |  |  |  | 0 |  |  |  |  | 0 | 0 |  | 0 |  | 25.9846 |  | 0 | 1 | D | 1 |  |  |  | ROZPOCET | [6 empty] | 0
69 | K | 817314111 | Montáž betonových útesů s hrdlem na potrubí betonovém a železobetonovém DN 150 | kus | 12 |  |  | 0 | CS ÚRS 2018 01 |  | základní | 0 | 0 | 0 |  | 0 | 0.00273 | 0.03276 | 0 | 0 | 4 | K | 2 |  |  |  | ROZPOCET | 0 | 0 | 0 | 0 | 0 | 1 | 0 | 4 | 1146603425
| VV |  | Napojení stávající drenáže na nové vpusti | [18 empty] | VV | 2 | 1 | True | 0 | ROZPOCET
| VV |  | 12 |  | 12 | [16 empty] | VV | 2 | 2 | True | 1 | ROZPOCET
70 | K | 895941111 | Zřízení vpusti kanalizační uliční z betonových dílců typ UV-50 normální | kus | 12 |  |  | 0 | CS ÚRS 2018 01 |  | základní | 0 | 0 | 0 |  | 0 | 0.3409 | 4.0908 | 0 | 0 | 4 | K | 2 |  |  |  | ROZPOCET | 0 | 0 | 0 | 0 | 0 | 1 | 0 | 4 | 927053314
| VV |  | 12 |  | 12 | [16 empty] | VV | 2 | 2 | True | 1 | ROZPOCET
71 | M | 592238241 | vpusť betonová uliční 500/590/150VV | kus | 12.12 |  |  | 0 |  |  | základní | 0 | 0 | 0 |  | 0 | 0.17 | 2.0604 | 0 | 0 | 8 | M | 2 |  |  |  | ROZPOCET | 0 | 0 | 0 | 0 | 0 | 1 | 0 | 4 | 198899410
| VV |  | s vložkou PVC DN 150 | [18 empty] | VV | 2 | 1 | True | 0 | ROZPOCET
| VV |  | 12*1,01 |  | 12.12 | [16 empty] | VV | 2 | 2 | True | 1 | ROZPOCET
72 | M | 592238210 | vpusť betonová uliční prstenec 18x66x10 cm | kus | 12.12 |  |  | 0 | CS ÚRS 2018 01 |  | základní | 0 | 0 | 0 |  | 0 | 0.103 | 1.2484 | 0 | 0 | 8 | M | 2 |  |  |  | ROZPOCET | 0 | 0 | 0 | 0 | 0 | 1 | 0 | 4 | -862033653
| VV |  | 12*1,01 |  | 12.12 | [16 empty] | VV | 2 | 2 | True | 1 | ROZPOCET
73 | M | 592238200 | vpusť betonová uliční /skruž/ 29x50x5 cm | kus | 12.12 |  |  | 0 | CS ÚRS 2018 01 |  | základní | 0 | 0 | 0 |  | 0 | 0.087 | 1.0544 | 0 | 0 | 8 | M | 2 |  |  |  | ROZPOCET | 0 | 0 | 0 | 0 | 0 | 1 | 0 | 4 | 105481421
| VV |  | 12*1,01 |  | 12.12 | [16 empty] | VV | 2 | 2 | True | 1 | ROZPOCET
74 | M | 592238220 | vpusť betonová uliční dno s výtokem 62,6 x 49,5 x 5 cm | kus | 12.12 |  |  | 0 | CS ÚRS 2018 01 |  | základní | 0 | 0 | 0 |  | 0 | 0.232 | 2.8118 | 0 | 0 | 8 | M | 2 |  |  |  | ROZPOCET | 0 | 0 | 0 | 0 | 0 | 1 | 0 | 4 | 368069481
| VV |  | 12*1,01 |  | 12.12 | [16 empty] | VV | 2 | 2 | True | 1 | ROZPOCET
75 | M | 592238640 | prstenec betonový pro uliční vpusť vyrovnávací 39 x 6 x 13 cm | kus | 24.24 |  |  | 0 | CS ÚRS 2018 01 |  | základní | 0 | 0 | 0 |  | 0 | 0.027 | 0.65448 | 0 | 0 | 8 | M | 2 |  |  |  | ROZPOCET | 0 | 0 | 0 | 0 | 0 | 1 | 0 | 4 | 1159691249
| VV |  | 12*2*1,01 |  | 24.24 | [16 empty] | VV | 2 | 2 | True | 1 | ROZPOCET
76 | K | 899211113 | Osazení litinových mříží s rámem na šachtách tunelové stoky hmotnosti jednotlivě přes 100 do 150 kg | kus | 12 |  |  | 0 | CS ÚRS 2018 01 |  | základní | 0 | 0 | 0 |  | 0 | 0.00936 | 0.11232 | 0 | 0 | 4 | K | 2 |  |  |  | ROZPOCET | 0 | 0 | 0 | 0 | 0 | 1 | 0 | 4 | -1438065556
| VV |  | 12 |  | 12 | [16 empty] | VV | 2 | 2 | True | 1 | ROZPOCET
77 | M | 592238760 | rám zabetonovaný pro uliční vpusti 500/500 mm | kus | 12 |  |  | 0 | CS ÚRS 2017 02 |  | základní | 0 | 0 | 0 |  | 0 | 0.06 | 0.72 | 0 | 0 | 8 | M | 2 |  |  |  | ROZPOCET | 0 | 0 | 0 | 0 | 0 | 1 | 0 | 4 | -596333043
| VV |  | 12 |  | 12 | [16 empty] | VV | 2 | 2 | True | 1 | ROZPOCET
78 | M | 592238780 | mříž vtoková pro uliční vpusti 500/500 mm | kus | 12 |  |  | 0 | CS ÚRS 2017 02 |  | základní | 0 | 0 | 0 |  | 0 | 0.058 | 0.696 | 0 | 0 | 8 | M | 2 |  |  |  | ROZPOCET | 0 | 0 | 0 | 0 | 0 | 1 | 0 | 4 | 1598265762
| VV |  | 12 |  | 12 | [16 empty] | VV | 2 | 2 | True | 1 | ROZPOCET
79 | M | 592238740 | koš vysoký pro uliční vpusti, žárově zinkovaný plech,pro rám 500/300 | kus | 12 |  |  | 0 | CS ÚRS 2018 01 |  | základní | 0 | 0 | 0 |  | 0 | 0.006 | 0.072 | 0 | 0 | 8 | M | 2 |  |  |  | ROZPOCET | 0 | 0 | 0 | 0 | 0 | 1 | 0 | 4 | 1020547792
| VV |  | 12 |  | 12 | [16 empty] | VV | 2 | 2 | True | 1 | ROZPOCET
80 | K | 899331111 | Výšková úprava uličního vstupu nebo vpusti do 200 mm zvýšením poklopu | kus | 8 |  |  | 0 | CS ÚRS 2018 01 |  | základní | 0 | 0 | 0 |  | 0 | 0.4208 | 3.3664 | 0 | 0 | 4 | K | 2 |  |  |  | ROZPOCET | 0 | 0 | 0 | 0 | 0 | 1 | 0 | 4 | -427741697
| VV |  | 8 |  | 8 | [16 empty] | VV | 2 | 2 | True | 1 | ROZPOCET
81 | K | 899332111 | Výšková úprava uličního vstupu nebo vpusti do 200 mm snížením poklopu | kus | 4 |  |  | 0 | CS ÚRS 2018 01 |  | základní | 0 | 0 | 0 |  | 0 | 0.32974 | 1.319 | 0 | 0 | 4 | K | 2 |  |  |  | ROZPOCET | 0 | 0 | 0 | 0 | 0 | 1 | 0 | 4 | -714753580
| VV |  | 4 |  | 4 | [16 empty] | VV | 2 | 2 | True | 1 | ROZPOCET
82 | K | 899431111 | Výšková úprava uličního vstupu nebo vpusti do 200 mm zvýšením krycího hrnce, šoupěte nebo hydrantu bez úpravy armatur | kus | 12 |  |  | 0 | CS ÚRS 2018 01 |  | základní | 0 | 0 | 0 |  | 0 | 0.31108 | 3.733 | 0 | 0 | 4 | K | 2 |  |  |  | ROZPOCET | 0 | 0 | 0 | 0 | 0 | 1 | 0 | 4 | -1072278573
| VV |  | 12 |  | 12 | [16 empty] | VV | 2 | 2 | True | 1 | ROZPOCET
83 | K | 899432111 | Výšková úprava uličního vstupu nebo vpusti do 200 mm snížením krycího hrnce, šoupěte, nebo hydrantu bez úpravy armatur | kus | 7 |  |  | 0 | CS ÚRS 2018 01 |  | základní | 0 | 0 | 0 |  | 0 | 0.2647 | 1.8529 | 0 | 0 | 4 | K | 2 |  |  |  | ROZPOCET | 0 | 0 | 0 | 0 | 0 | 1 | 0 | 4 | 408602988
| VV |  | 7 |  | 7 | [16 empty] | VV | 2 | 2 | True | 1 | ROZPOCET
84 | K | 966008R00 | Vybourání stávající uliční vpusti, včetně zásypu kamenivem | kus | 12 |  |  | 0 |  |  | základní | 0 | 0 | 0 |  | 0 | 0.18 | 2.16 | 0 | 0 | 4 | K | 2 |  |  |  | ROZPOCET | 0 | 0 | 0 | 0 | 0 | 1 | 0 | 4 | -1588855161
| VV |  | 12 |  | 12 | [16 empty] | VV | 2 | 2 | True | 1 | ROZPOCET
| D | 9 | Ostatní konstrukce a práce, bourání |  |  |  |  | 0 |  |  |  |  | 0 | 0 |  | 0 |  | 0 |  | 55.18 | 1 | D | 1 |  |  |  | ROZPOCET | [6 empty] | 0
| D | 96 | Bourání konstrukcí |  |  |  |  | 0 |  |  |  |  | 0 | 0 |  | 0 |  | 0 |  | 55.18 | 1 | D | 2 |  |  |  | ROZPOCET | [6 empty] | 0
85 | K | 961044111 | Bourání základů z betonu prostého | m3 | 11.6 |  |  | 0 | CS ÚRS 2018 01 |  | základní | 0 | 0 | 0 |  | 0 | 0 | 0 | 2 | 23.2 | 4 | K | 3 |  |  |  | ROZPOCET | 0 | 0 | 0 | 0 | 0 | 1 | 0 | 4 | -616184841
| VV |  | 4*1+4*1+3,6*1 |  | 11.6 | [16 empty] | VV | 3 | 2 | True | 1 | ROZPOCET
86 | K | 962032241 | Bourání zdiva nadzákladového z cihel nebo tvárnic z cihel pálených nebo vápenopískových, na maltu cementovou, objemu přes 1 m3 | m3 | 16.4 |  |  | 0 | CS ÚRS 2018 01 |  | základní | 0 | 0 | 0 |  | 0 | 0 | 0 | 1.95 | 31.98 | 4 | K | 3 |  |  |  | ROZPOCET | 0 | 0 | 0 | 0 | 0 | 1 | 0 | 4 | -1516201981
| VV |  | 4*1,6+4*1,6+3,6*1 |  | 16.4 | [16 empty] | VV | 3 | 2 | True | 1 | ROZPOCET
| D | 91 | Doplňující konstrukce a práce pozemních komunikací, letišť a ploch |  |  |  |  | 0 |  |  |  |  | 0 | 0 |  | 0 |  | 302.4942 |  | 0 | 1 | D | 1 |  |  |  | ROZPOCET | [6 empty] | 0
87 | K | 915111112 | Vodorovné dopravní značení stříkané barvou dělící čára šířky 125 mm souvislá bílá retroreflexní | m | 51 |  |  | 0 | CS ÚRS 2018 01 |  | základní | 0 | 0 | 0 |  | 0 | 0.00011 | 0.00561 | 0 | 0 | 4 | K | 2 |  |  |  | ROZPOCET | 0 | 0 | 0 | 0 | 0 | 1 | 0 | 4 | -452278953
| VV |  | podélné parkování | [18 empty] | VV | 2 | 1 | True | 0 | ROZPOCET
| VV |  | 18*2 |  | 36 | [16 empty] | VV | 2 | 2 | True | 0 | ROZPOCET
| VV |  | zákaz stání | [18 empty] | VV | 2 | 1 | True | 0 | ROZPOCET
| VV |  | 1,5*5+1,5*5 |  | 15 | [16 empty] | VV | 2 | 2 | True | 0 | ROZPOCET
| VV |  | Součet |  | 51 | [16 empty] | VV | 2 | 4 | True | 1 | ROZPOCET
88 | M | 404453500 | barva na vodorovné dopravní značení bílá bal. sud 250 kg | kg | 2.875 |  |  | 0 | CS ÚRS 2018 01 |  | základní | 0 | 0 | 0 |  | 0 | 0.001 | 0.002875 | 0 | 0 | 8 | M | 2 |  |  |  | ROZPOCET | 0 | 0 | 0 | 0 | 0 | 1 | 0 | 4 | -1946250376
| VV |  | 15*0,125 |  | 1.875 | [16 empty] | VV | 2 | 2 | True | 0 | ROZPOCET
| VV |  | 1 |  | 1 | [16 empty] | VV | 2 | 2 | True | 0 | ROZPOCET
| VV |  | Součet |  | 2.875 | [16 empty] | VV | 2 | 4 | True | 1 | ROZPOCET
89 | M | 404453520 | barva na vodorovné dopravní značení žlutá bal. soudek 40 kg | kg | 3.75 |  |  | 0 | CS ÚRS 2018 01 |  | základní | 0 | 0 | 0 |  | 0 | 0.001 | 0.00375 | 0 | 0 | 8 | M | 2 |  |  |  | ROZPOCET | 0 | 0 | 0 | 0 | 0 | 1 | 0 | 4 | -513528194
| VV |  | 30*0,125 |  | 3.75 | [16 empty] | VV | 2 | 2 | True | 1 | ROZPOCET
90 | K | 915131112 | Vodorovné dopravní značení stříkané barvou přechody pro chodce, šipky, symboly bílé retroreflexní | m2 | 1 |  |  | 0 | CS ÚRS 2018 01 |  | základní | 0 | 0 | 0 |  | 0 | 0.00085 | 0.00085 | 0 | 0 | 4 | K | 2 |  |  |  | ROZPOCET | 0 | 0 | 0 | 0 | 0 | 1 | 0 | 4 | 487229329
| VV |  | TPO | [18 empty] | VV | 2 | 1 | True | 0 | ROZPOCET
| VV |  | 1 |  | 1 | [16 empty] | VV | 2 | 2 | True | 1 | ROZPOCET
91 | K | 915491211 | Osazení vodicího proužku z betonových prefabrikovaných desek tl. do 120 mm do lože z cementové malty tl. 20 mm, s vyplněním a zatřením spár cementovou maltou s podkladní vrstvou z betonu prostého tř. C 12/15 tl. 50 až 100 mm šířka proužku 250 mm | m | 580.4 |  |  | 0 | CS ÚRS 2018 01 |  | základní | 0 | 0 | 0 |  | 0 | 0.08088 | 46.9428 | 0 | 0 | 4 | K | 2 |  |  |  | ROZPOCET | 0 | 0 | 0 | 0 | 0 | 1 | 0 | 4 | 2074671685
| VV |  | 414,6+193,5+18+18 |  | 644.1 | [16 empty] | VV | 2 | 2 | True | 0 | ROZPOCET
| VV |  | (6+5+20,2+3+5+2,7+1,3+5,3+4+1,9+1,9+7,4)*-1 |  | -63.7 | [16 empty] | VV | 2 | 2 | True | 0 | ROZPOCET
| VV |  | Součet |  | 580.4 | [16 empty] | VV | 2 | 4 | True | 1 | ROZPOCET
92 | M | 592185840 | přídlažba 50x25x8 cm | kus | 1172.408 |  |  | 0 | CS ÚRS 2017 02 |  | základní | 0 | 0 | 0 |  | 0 | 0.0222 | 26.0275 | 0 | 0 | 8 | M | 2 |  |  |  | ROZPOCET | 0 | 0 | 0 | 0 | 0 | 1 | 0 | 4 | -60762849
| VV |  | 580,4*2*1,01 |  | 1172.408 | [16 empty] | VV | 2 | 2 | True | 1 | ROZPOCET
93 | K | 915611111 | Předznačení pro vodorovné značení stříkané barvou nebo prováděné z nátěrových hmot liniové dělicí čáry, vodicí proužky | m | 51 |  |  | 0 | CS ÚRS 2018 01 |  | základní | 0 | 0 | 0 |  | 0 | 0 | 0 | 0 | 0 | 4 | K | 2 |  |  |  | ROZPOCET | 0 | 0 | 0 | 0 | 0 | 1 | 0 | 4 | -1989497183
| VV |  | 51 |  | 51 | [16 empty] | VV | 2 | 2 | True | 1 | ROZPOCET
94 | K | 915621111 | Předznačení pro vodorovné značení stříkané barvou nebo prováděné z nátěrových hmot plošné šipky, symboly, nápisy | m2 | 1 |  |  | 0 | CS ÚRS 2018 01 |  | základní | 0 | 0 | 0 |  | 0 | 1e-05 | 1e-05 | 0 | 0 | 4 | K | 2 |  |  |  | ROZPOCET | 0 | 0 | 0 | 0 | 0 | 1 | 0 | 4 | 1463491214
| VV |  | 1 |  | 1 | [16 empty] | VV | 2 | 2 | True | 1 | ROZPOCET
95 | K | 916231213 | Osazení chodníkového obrubníku betonového se zřízením lože, s vyplněním a zatřením spár cementovou maltou stojatého s boční opěrou z betonu prostého tř. C 12/15, do lože z betonu prostého téže značky | m | 1359.7 |  |  | 0 | CS ÚRS 2018 01 |  | základní | 0 | 0 | 0 |  | 0 | 0.1295 | 176.0812 | 0 | 0 | 4 | K | 2 |  |  |  | ROZPOCET | 0 | 0 | 0 | 0 | 0 | 1 | 0 | 4 | 1740114062
| VV |  | Obrubník 15/25 | [18 empty] | VV | 2 | 1 | True | 0 | ROZPOCET
| VV |  | 2+2+19+6,6+1,3+6,7+1,2+3,2+5,5+8,7+6,5+1+2,6+14,2+2,1+1,4+20,7+1+13,1 |  | 118.8 | [16 empty] | VV | 2 | 2 | True | 0 | ROZPOCET
| VV |  | 12,5+5,3+1,5+2,7+3+21,2+6+4,5+1,3+5,4+4,4+1,2+5,7 |  | 74.7 | [16 empty] | VV | 2 | 2 | True | 0 | ROZPOCET
| VV |  | Mezisoučet |  | 193.5 | [16 empty] | VV | 2 | 3 | True | 0 | ROZPOCET
| VV |  | Zahradní obrubník BO 5/20 | [18 empty] | VV | 2 | 1 | True | 0 | ROZPOCET
| VV |  | 12,8+12,8+0,6+4,2+0,6+3,3+7,6+1+9,1+55,3+24,4+0,4+3+1+1,3+4,5+14,8+5,6+5,2 |  | 167.5 | [16 empty] | VV | 2 | 2 | True | 0 | ROZPOCET
| VV |  | 2,9+2,9+6,9+1,2+3,6+1,2+12,9+23,1+3,6+7,3+20,4+12,7+2,6+3,1+2,6+2,9+7,4+2,2+21,9+2,4 |  | 143.8 | [16 empty] | VV | 2 | 2 | True | 0 | ROZPOCET
| VV |  | 18,2+3,4+14,9+4+6,9+2,2+6,5+3,7+6,5+0,7+1,5+3,2+1,5+0,7+3,5+3,7+3,5+3,7+0,7+1,5 |  | 90.5 | [16 empty] | VV | 2 | 2 | True | 0 | ROZPOCET
| VV |  | 6,5+4,3+4,3+2+9,5+1,5+2,5+3,2+3,2+2,4+3,4+5,8+4,2+4,7+3,2+4,7+4,7+9,4 |  | 79.5 | [16 empty] | VV | 2 | 2 | True | 0 | ROZPOCET
| VV |  | 2,8+10,5+1,6+4+4,6+21,1+17,8+19+26,4+18,3+27+1,9+1,0+2,3 |  | 158.3 | [16 empty] | VV | 2 | 2 | True | 0 | ROZPOCET
| VV |  | 2*18+3+6+3+3+9+2*8 |  | 76 | [16 empty] | VV | 2 | 2 | True | 0 | ROZPOCET
| VV |  | Mezisoučet |  | 715.6 | [16 empty] | VV | 2 | 3 | True | 0 | ROZPOCET
| VV |  | Obrubník 15/15-nájezdový | [18 empty] | VV | 2 | 1 | True | 0 | ROZPOCET
| VV |  | 2,3+1,1+11,3+1,9+6+20+18,2+23+23,5+2,8+4,4+21,5+4,6+0,6+1,3+2+1,8+7,2+12,7+6,5 |  | 172.7 | [16 empty] | VV | 2 | 2 | True | 0 | ROZPOCET
| VV |  | 19,9+10,5+27,6+1+5+6,6+39+6+2,3+2,4+1,6+2,2+1+2,3+2,6+3,4+3,7+18,5+23,4+39,6+21,1+2,2 |  | 241.9 | [16 empty] | VV | 2 | 2 | True | 0 | ROZPOCET
| VV |  | Mezisoučet |  | 414.6 | [16 empty] | VV | 2 | 3 | True | 0 | ROZPOCET
| VV |  | Obrubník přechodový - levý | [18 empty] | VV | 2 | 1 | True | 0 | ROZPOCET
| VV |  | 18 |  | 18 | [16 empty] | VV | 2 | 2 | True | 0 | ROZPOCET
| VV |  | Obrubník přechodový - pravý | [18 empty] | VV | 2 | 1 | True | 0 | ROZPOCET
| VV |  | 18 |  | 18 | [16 empty] | VV | 2 | 2 | True | 0 | ROZPOCET
| VV |  | Součet |  | 1359.7 | [16 empty] | VV | 2 | 4 | True | 1 | ROZPOCET
96 | M | 592173040 | obrubník betonový zahradní přírodní šedá 50x5x20 cm | kus | 1444.623 |  |  | 0 | CS ÚRS 2017 02 |  | základní | 0 | 0 | 0 |  | 0 | 0.01 | 14.4462 | 0 | 0 | 8 | M | 2 |  |  |  | ROZPOCET | 0 | 0 | 0 | 0 | 0 | 1 | 0 | 4 | 384755515
| VV |  | 715,16*2*1,01 |  | 1444.623 | [16 empty] | VV | 2 | 2 | True | 1 | ROZPOCET
97 | M | 592174650 | obrubník betonový silniční vibrolisovaný 100x15x25 cm | kus | 195.435 |  |  | 0 | CS ÚRS 2017 02 |  | základní | 0 | 0 | 0 |  | 0 | 0.0821 | 16.0452 | 0 | 0 | 8 | M | 2 |  |  |  | ROZPOCET | 0 | 0 | 0 | 0 | 0 | 1 | 0 | 4 | -1569893489
| VV |  | 193,5*1,01 |  | 195.435 | [16 empty] | VV | 2 | 2 | True | 1 | ROZPOCET
98 | M | 592174680 | obrubník betonový silniční nájezdový vibrolisovaný 100x15x15 cm | kus | 418.746 |  |  | 0 | CS ÚRS 2017 02 |  | základní | 0 | 0 | 0 |  | 0 | 0.0483 | 20.2254 | 0 | 0 | 8 | M | 2 |  |  |  | ROZPOCET | 0 | 0 | 0 | 0 | 0 | 1 | 0 | 4 | -760829886
| VV |  | 414,60*1,01 |  | 418.746 | [16 empty] | VV | 2 | 2 | True | 1 | ROZPOCET
99 | M | 592174690 | obrubník betonový silniční přechodový L + P vibrolisovaný 100x15x15-25 cm | kus | 36.36 |  |  | 0 | CS ÚRS 2017 02 |  | základní | 0 | 0 | 0 |  | 0 | 0.064 | 2.327 | 0 | 0 | 8 | M | 2 |  |  |  | ROZPOCET | 0 | 0 | 0 | 0 | 0 | 1 | 0 | 4 | -1827432723
| VV |  | (18+18)*1,01 |  | 36.36 | [16 empty] | VV | 2 | 2 | True | 1 | ROZPOCET
100 | K | 919734R00 | Styčná pracovní spára při napojení nového živičného povrchu na stávající se zalitím za tepla modifikovanou asfaltovou hmotou s posypem vápenným hydrátem šířky do 15 mm, hloubky do 25 mm Vložka pod litý asfalt z asfaltového pásu | m2 | 77.16 |  |  | 0 |  |  | základní | 0 | 0 | 0 |  | 0 | 0.005 | 0.3858 | 0 | 0 | 4 | K | 2 |  |  |  | ROZPOCET | 0 | 0 | 0 | 0 | 0 | 1 | 0 | 4 | 1743589473
| VV |  | 64,3*1,2 |  | 77.16 | [16 empty] | VV | 2 | 2 | True | 1 | ROZPOCET
101 | K | 919735111 | Řezání stávajícího živičného krytu nebo podkladu hloubky do 50 mm | m | 148.6 |  |  | 0 | CS ÚRS 2018 01 |  | základní | 0 | 0 | 0 |  | 0 | 0 | 0 | 0 | 0 | 4 | K | 2 |  |  |  | ROZPOCET | 0 | 0 | 0 | 0 | 0 | 1 | 0 | 4 | -2061166596
| VV |  | 2,3+4+3,5+18,3+18,9+4,9+15+4,4+1,6+3,8+4,1+15,9+5,6+7+4,2+5,3+2,3+4,5+3 |  | 128.6 | [16 empty] | VV | 2 | 2 | True | 0 | ROZPOCET
| VV |  | 6,7+6,7+6,6 |  | 20 | [16 empty] | VV | 2 | 2 | True | 0 | ROZPOCET
| VV |  | Součet |  | 148.6 | [16 empty] | VV | 2 | 4 | True | 1 | ROZPOCET
| D | 97 | Prorážení otvorů a ostatní bourací práce |  |  |  |  | 0 |  |  |  |  | 0 | 0 |  | 0 |  | 0 |  | 0 | 1 | D | 2 |  |  |  | ROZPOCET | [6 empty] | 0
102 | K | 997221561 | Vodorovná doprava suti bez naložení, ale se složením a s hrubým urovnáním z kusových materiálů, na vzdálenost do 1 km | t | 2175.622 |  |  | 0 | CS ÚRS 2018 01 |  | základní | 0 | 0 | 0 |  | 0 | 0 | 0 | 0 | 0 | 4 | K | 3 |  |  |  | ROZPOCET | 0 | 0 | 0 | 0 | 0 | 1 | 0 | 4 | -749689676
103 | K | 997221569 | Vodorovná doprava suti bez naložení, ale se složením a s hrubým urovnáním Příplatek k ceně za každý další i započatý 1 km přes 1 km | t | 19580.598 |  |  | 0 | CS ÚRS 2018 01 |  | základní | 0 | 0 | 0 |  | 0 | 0 | 0 | 0 | 0 | 4 | K | 3 |  |  |  | ROZPOCET | 0 | 0 | 0 | 0 | 0 | 1 | 0 | 4 | 453939925
| VV |  | 2175,622*9 |  | 19580.598 | [16 empty] | VV | 3 | 2 | True | 1 | ROZPOCET
104 | K | 997221611 | Nakládání na dopravní prostředky pro vodorovnou dopravu suti | t | 2175.622 |  |  | 0 | CS ÚRS 2018 01 |  | základní | 0 | 0 | 0 |  | 0 | 0 | 0 | 0 | 0 | 4 | K | 3 |  |  |  | ROZPOCET | 0 | 0 | 0 | 0 | 0 | 1 | 0 | 4 | -1321153999
105 | K | 997221815 | Poplatek za uložení stavebního odpadu na skládce (skládkovné) betonového | t | 1053.695 |  |  | 0 | CS ÚRS 2018 01 |  | základní | 0 | 0 | 0 |  | 0 | 0 | 0 | 0 | 0 | 4 | K | 3 |  |  |  | ROZPOCET | 0 | 0 | 0 | 0 | 0 | 1 | 0 | 4 | -1824783420
| VV |  | 5,457+2,365+408,141+386,791+250,941 |  | 1053.695 | [16 empty] | VV | 3 | 2 | True | 1 | ROZPOCET
106 | K | 997221845 | Poplatek za uložení stavebního odpadu na skládce (skládkovné) z asfaltových povrchů | t | 675.491 |  |  | 0 | CS ÚRS 2018 01 |  | základní | 0 | 0 | 0 |  | 0 | 0 | 0 | 0 | 0 | 4 | K | 3 |  |  |  | ROZPOCET | 0 | 0 | 0 | 0 | 0 | 1 | 0 | 4 | -1844801156
| VV |  | 174,499+500,992 |  | 675.491 | [16 empty] | VV | 3 | 2 | True | 1 | ROZPOCET
107 | K | 997221855 | Poplatek za uložení stavebního odpadu na skládce (skládkovné) z kameniva | t | 391.257 |  |  | 0 | CS ÚRS 2018 01 |  | základní | 0 | 0 | 0 |  | 0 | 0 | 0 | 0 | 0 | 4 | K | 3 |  |  |  | ROZPOCET | 0 | 0 | 0 | 0 | 0 | 1 | 0 | 4 | 63826084
| VV |  | 321,912+69,345 |  | 391.257 | [16 empty] | VV | 3 | 2 | True | 1 | ROZPOCET
| D | 99 | Přesun hmot |  |  |  |  | 0 |  |  |  |  | 0 | 0 |  | 0 |  | 0 |  | 0 | 1 | D | 3 |  |  |  | ROZPOCET | [6 empty] | 0
108 | K | 998225111 | Přesun hmot pro komunikace s krytem z kameniva, monolitickým betonovým nebo živičným dopravní vzdálenost do 200 m jakékoliv délky objektu | t | 2189.03 |  |  | 0 | CS ÚRS 2018 01 |  | základní | 0 | 0 | 0 |  | 0 | 0 | 0 | 0 | 0 | 4 | K | 4 |  |  |  | ROZPOCET | 0 | 0 | 0 | 0 | 0 | 1 | 0 | 4 | 336219971

## VON - Soupis prací - Vedl...
| List obsahuje: |  | 1) Krycí list soupisu | 2) Rekapitulace |  |  | 3) Soupis prací | Zpět na list: | Rekapitulace stavby
{96f69c81-af4f-4b40-94d7-e2dd40cfc003}
2
| KRYCÍ LIST SOUPISU | [8 empty] | v --- níže se nacházejí doplnkové a pomocné údaje k sestavám --- v | [11 empty] | False
Stavba:
Stavební úpravy ulice O.-Jeremiáše v Ostravě-Porubě-2.etapa
Objekt:
VON - Vedlejší a ostatní náklady
Soupis:
VON - Soupis prací - Vedlejší a ostatní náklady
| KSO: |  | 822 29 72 |  |  | CC-CZ:
| Místo: |  | Ostrava-Poruba |  |  | Datum: | 20. 5. 2018
| Zadavatel: |  |  |  |  | IČ: | 00845451
|  | SMO MOb Poruba, Klimkovická 28/55 |  |  |  | DIČ: | CZ00845451
| Uchazeč: |  |  |  |  | IČ:
DIČ:
| Projektant: |  |  |  |  | IČ: | 47680091
|  | Ateliér ESO spol. s r.o. |  |  |  | DIČ: | CZ47680091
Poznámka:
|  | Materiál | [5 empty] | 0
|  | Montáž | [5 empty] | 0
| Cena bez DPH | [6 empty] | 0
|  |  | Základ daně |  |  | Sazba daně |  | Výše daně
| DPH | základní | 0 |  |  | 21% |  | 0
|  | snížená | 0 |  |  | 15% |  | 0
|  | zákl. přenesená | 0 |  |  | 21% |  | 0
|  | sníž. přenesená | 0 |  |  | 15% |  | 0
|  | nulová | 0 |  |  | 0% |  | 0
| Cena s DPH |  |  | v | CZK |  |  | 0
REKAPITULACE ČLENĚNÍ SOUPISU PRACÍ
Stavba:
Stavební úpravy ulice O.-Jeremiáše v Ostravě-Porubě-2.etapa
Objekt:
VON - Vedlejší a ostatní náklady
Soupis:
VON - Soupis prací - Vedlejší a ostatní náklady
Místo: |  |  | Ostrava-Poruba |  |  | Datum: | 20. 5. 2018
Zadavatel: |  |  | SMO MOb Poruba, Klimkovická 28/55 |  |  | Projektant: | Ateliér ESO spol. s r.o.
Uchazeč:
Kód dílu - Popis | [5 empty] | Materiál [CZK] | Montáž [CZK] | Cena celkem [CZK]
Náklady soupisu celkem | [5 empty] | 0 | 0 | 0 | [14 empty] | -1
| OST - Ostatní |  |  |  |  | 0 | 0 | 0
| O01 - Ostatní |  |  |  |  | 0 | 0 | 0
| VRN - Vedlejší rozpočtové náklady |  |  |  |  | 0 | 0 | 0
| 0 - Vedlejší rozpočtové náklady |  |  |  |  | 0 | 0 | 0
SOUPIS PRACÍ
Stavba:
Stavební úpravy ulice O.-Jeremiáše v Ostravě-Porubě-2.etapa
Objekt:
VON - Vedlejší a ostatní náklady
Soupis:
VON - Soupis prací - Vedlejší a ostatní náklady
Místo: |  |  | Ostrava-Poruba |  |  | Datum: | 20. 5. 2018
Zadavatel: |  |  | SMO MOb Poruba, Klimkovická 28/55 |  |  | Projektant: | Ateliér ESO spol. s r.o.
Uchazeč:
PČ | Typ | Kód | Popis | MJ | Množství | J. materiál [CZK] | J. montáž [CZK] | Cena celkem [CZK] | Cenová soustava | Poznámka | DPH | J.cena [CZK] | Materiál celkem [CZK] | Montáž celkem [CZK] | J. Nh [h] | Nh celkem [h] | J. hmotnost [t] | Hmotnost celkem [t] | J. suť [t] | Suť Celkem [t]
Náklady soupisu celkem | [7 empty] | 0 |  |  |  |  | 0 | 0 |  | 0 |  | 0 |  | 0 |  | D | -1 | [10 empty] | 0
| D | OST | Ostatní |  |  |  |  | 0 |  |  |  |  | 0 | 0 |  | 0 |  | 0 |  | 0 | 4 | D | 0 |  |  |  | ROZPOCET | [6 empty] | 0
| D | O01 | Ostatní |  |  |  |  | 0 |  |  |  |  | 0 | 0 |  | 0 |  | 0 |  | 0 | 4 | D | 1 |  |  |  | ROZPOCET | [6 empty] | 0
1 | K | 011002002 | Hlavní tituly průvodních činností a nákladů průzkumné, geodetické a projektové práce Zkoušky a ostatní měření - zkouška únosnosti pláně | kus | 1 |  |  | 0 |  |  | základní | 0 | 0 | 0 |  | 0 | 0 | 0 | 0 | 0 | 4 | K | 2 |  |  |  | ROZPOCET | 0 | 0 | 0 | 0 | 0 | 1 | 0 | 4 | 2116855223
| VV |  | zkouška únosnosti pláně (jen rezerva) | [18 empty] | VV | 2 | 1 | True | 0 | ROZPOCET
| VV |  | 1 |  | 1 | [16 empty] | VV | 2 | 2 | True | 1 | ROZPOCET
2 | K | 011503001 | Vytýčení stávající inženýrské sítě | soubor | 1 |  |  | 0 |  |  | základní | 0 | 0 | 0 |  | 0 | 0 | 0 | 0 | 0 | 4 | K | 2 |  |  |  | ROZPOCET | 0 | 0 | 0 | 0 | 0 | 1 | 0 | 4 | 900078152
| VV |  | "Vytýčení stávajících sítí | [18 empty] | VV | 2 | 1 | True | 0 | ROZPOCET
| VV |  | 1 |  | 1 | [16 empty] | VV | 2 | 2 | True | 1 | ROZPOCET
3 | K | 072002000 | Hlavní tituly průvodních činností a nákladů provozní vlivy Silniční provoz- dočasné dopravní opatření-návrh a projednání | soubor | 1 |  |  | 0 | CS ÚRS 2016 02 |  | základní | 0 | 0 | 0 |  | 0 | 0 | 0 | 0 | 0 | 4 | K | 2 |  |  |  | ROZPOCET | 0 | 0 | 0 | 0 | 0 | 1 | 0 | 4 | -1815015967
| VV |  | 1 |  | 1 | [16 empty] | VV | 2 | 2 | True | 1 | ROZPOCET
4 | K | 072002001 | Hlavní tituly průvodních činností a nákladů provozní vlivy Silniční provoz- dočasné dopravní opatření-realizace | soubor | 1 |  |  | 0 |  |  | základní | 0 | 0 | 0 |  | 0 | 0 | 0 | 0 | 0 | 4 | K | 2 |  |  |  | ROZPOCET | 0 | 0 | 0 | 0 | 0 | 1 | 0 | 4 | 373771133
| VV |  | 1 |  | 1 | [16 empty] | VV | 2 | 2 | True | 1 | ROZPOCET
| D | VRN | Vedlejší rozpočtové náklady |  |  |  |  | 0 |  |  |  |  | 0 | 0 |  | 0 |  | 0 |  | 0 | 5 | D | 0 |  |  |  | ROZPOCET | [6 empty] | 0
| D | 0 | Vedlejší rozpočtové náklady |  |  |  |  | 0 |  |  |  |  | 0 | 0 |  | 0 |  | 0 |  | 0 | 5 | D | 1 |  |  |  | ROZPOCET | [6 empty] | 0
5 | K | 012103000 | Průzkumné, geodetické a projektové práce geodetické práce před výstavbou | soubor | 1 |  |  | 0 | CS ÚRS 2016 02 |  | základní | 0 | 0 | 0 |  | 0 | 0 | 0 | 0 | 0 | 1024 | K | 2 |  |  |  | ROZPOCET | 0 | 0 | 0 | 0 | 0 | 1 | 0 | 1024 | -1803596201
| VV |  | Geodetické vytýčení stavby | [18 empty] | VV | 2 | 1 | True | 0 | ROZPOCET
| VV |  | 1 |  | 1 | [16 empty] | VV | 2 | 2 | True | 1 | ROZPOCET
6 | K | 012203000 | Průzkumné, geodetické a projektové práce geodetické práce při provádění stavby | soubor | 1 |  |  | 0 | CS ÚRS 2016 02 |  | základní | 0 | 0 | 0 |  | 0 | 0 | 0 | 0 | 0 | 1024 | K | 2 |  |  |  | ROZPOCET | 0 | 0 | 0 | 0 | 0 | 1 | 0 | 1024 | 1525003662
| VV |  | 1 |  | 1 | [16 empty] | VV | 2 | 2 | True | 1 | ROZPOCET
7 | K | 012303000 | Průzkumné, geodetické a projektové práce geodetické práce Geodetické práce po výstavbě-dokumentace skutečného provedení stavby | soubor | 1 |  |  | 0 | CS ÚRS 2016 02 |  | základní | 0 | 0 | 0 |  | 0 | 0 | 0 | 0 | 0 | 1024 | K | 2 |  |  |  | ROZPOCET | 0 | 0 | 0 | 0 | 0 | 1 | 0 | 1024 | 2024995234
| VV |  | 1 |  | 1 | [16 empty] | VV | 2 | 2 | True | 1 | ROZPOCET
| VV |  | Ve třech vyhotoveních | [18 empty] | VV | 2 | 1 | True | 0 | ROZPOCET
8 | K | 032103000 | Zařízení staveniště vybavení staveniště náklady na stavební buňky | soubor | 1 |  |  | 0 | CS ÚRS 2016 02 |  | základní | 0 | 0 | 0 |  | 0 | 0 | 0 | 0 | 0 | 4 | K | 2 |  |  |  | ROZPOCET | 0 | 0 | 0 | 0 | 0 | 1 | 0 | 4 | -1934103139
| VV |  | 1 |  | 1 | [16 empty] | VV | 2 | 2 | True | 1 | ROZPOCET
9 | K | 075603000 | Provozní vlivy ochranná pásma Provozní vlivy-ochranná pásma | soubor | 1 |  |  | 0 | CS ÚRS 2016 02 |  | základní | 0 | 0 | 0 |  | 0 | 0 | 0 | 0 | 0 | 4 | K | 2 |  |  |  | ROZPOCET | 0 | 0 | 0 | 0 | 0 | 1 | 0 | 4 | 878240030
| VV |  | 1 |  | 1 | [16 empty] | VV | 2 | 2 | True | 1 | ROZPOCET

## Pokyny pro vyplnění
Struktura údajů, formát souboru a metodika pro zpracování
Struktura
Soubor je složen ze záložky Rekapitulace stavby a záložek s názvem soupisu prací pro jednotlivé objekty ve formátu XLSX. Každá ze záložek přitom obsahuje
ještě samostatné sestavy vymezené orámovaním a nadpisem sestavy.
Rekapitulace stavby obsahuje sestavu Rekapitulace stavby a Rekapitulace objektů stavby a soupisů prací.
V sestavě Rekapitulace stavby jsou uvedeny informace identifikující předmět veřejné zakázky na stavební práce, KSO, CC-CZ, CZ-CPV, CZ-CPA a rekapitulaci
celkové nabídkové ceny uchazeče.
V sestavě Rekapitulace objektů stavby a soupisů prací je uvedena rekapitulace stavebních objektů, inženýrských objektů, provozních souborů,
vedlejších a ostatních nákladů a ostatních nákladů s rekapitulací nabídkové ceny za jednotlivé soupisy prací. Na základě údaje Typ je možné
identifikovat, zda se jedná o objekt nebo soupis prací pro daný objekt:
|  | STA | Stavební objekt pozemní
|  | ING | Stavební objekt inženýrský
|  | PRO | Provozní soubor
|  | VON | Vedlejší a ostatní náklady
|  | OST | Ostatní
|  | Soupis | Soupis prací pro daný typ objektu
Soupis prací pro jednotlivé objekty obsahuje sestavy Krycí list soupisu, Rekapitulace členění soupisu prací, Soupis prací. Za soupis prací může být považován
i objekt stavby v případě, že neobsahuje podřízenou zakázku.
Krycí list soupisu obsahuje rekapitulaci informací o předmětu veřejné zakázky ze sestavy Rekapitulace stavby, informaci o zařazení objektu do KSO,
CC-CZ, CZ-CPV, CZ-CPA a rekapitulaci celkové nabídkové ceny uchazeče za aktuální soupis prací.
Rekapitulace členění soupisu prací obsahuje rekapitulaci soupisu prací ve všech úrovních členění soupisu tak, jak byla tato členění použita (např.
stavební díly, funkční díly, případně jiné členění) s rekapitulací nabídkové ceny.
Soupis prací obsahuje položky veškerých stavebních nebo montážních prací, dodávek materiálů a služeb nezbytných pro zhotovení stavebního objektu,
inženýrského objektu, provozního souboru, vedlejších a ostatních nákladů.
Pro položky soupisu prací se zobrazují následující informace:
|  | PČ |  | Pořadové číslo položky v aktuálním soupisu
|  | TYP |  | Typ položky: K - konstrukce, M - materiál, PP - plný popis, PSC - poznámka k souboru cen, P - poznámka k položce, VV - výkaz výměr
|  | Kód |  | Kód položky
|  | Popis |  | Zkrácený popis položky
|  | MJ |  | Měrná jednotka položky
|  | Množství |  | Množství v měrné jednotce
|  | J.cena |  | Jednotková cena položky. Zadaní může obsahovat namísto J.ceny sloupce J.materiál a J.montáž, jejichž součet definuje
J.cenu položky.
|  | Cena celkem |  | Celková cena položky daná jako součin množství a j.ceny
|  | Cenová soustava |  | Příslušnost položky do cenové soustavy
Ke každé položce soupisu prací se na samostatných řádcích může zobrazovat:
Plný popis položky
Poznámka k souboru cen a poznámka zadavatele
Výkaz výměr
Pokud je k řádku výkazu výměr evidovaný údaj ve sloupci Kód, jedná se o definovaný odkaz, na který se může odvolávat výkaz výměr z jiné položky.
Metodika pro zpracování
Jednotlivé sestavy jsou v souboru provázány. Editovatelné pole jsou zvýrazněny žlutým podbarvením, ostatní pole neslouží k editaci a nesmí být jakkoliv
modifikovány.
Uchazeč je pro podání nabídky povinen vyplnit žlutě podbarvená pole:
Pole Uchazeč v sestavě Rekapitulace stavby - zde uchazeč vyplní svůj název (název subjektu)
Pole IČ a DIČ v sestavě Rekapitulace stavby - zde uchazeč vyplní svoje IČ a DIČ
Datum v sestavě Rekapitulace stavby - zde uchazeč vyplní datum vytvoření nabídky
J.cena = jednotková cena v sestavě Soupis prací o maximálním počtu desetinných míst uvedených v poli
- pokud sestavy soupisů prací obsahují pole J.cena, musí být všechna tato pole vyplněna nenulovými kladnými číslicemi
Poznámka - nepovinný údaj pro položku soupisu
V případě, že sestavy soupisů prací neobsahují pole J.cena, potom ve všech soupisech prací obsahují pole:
- J.materiál - jednotková cena materiálu
- J.montáž - jednotková cena montáže
Uchazeč je v tomto případě povinen vyplnit všechna pole J.materiál a pole J.montáž nenulovými kladnými číslicemi. V případech, kdy položka
neobsahuje žádný materiál je přípustné, aby pole J.materiál bylo vyplněno nulou. V případech, kdy položka neobsahuje žádnou montáž je přípustné,
aby pole J.montáž bylo vyplněno nulou. Není však přípustné, aby obě pole - J.materiál, J.Montáž byly u jedné položky vyplněny nulou.
Rekapitulace stavby
Název |  |  | Povinný |  | Popis | Typ | Max. počet
atributu |  |  | (A/N) |  |  |  | znaků
Kód |  |  | A |  | Kód stavby | String | 20
Stavba |  |  | A |  | Název stavby | String | 120
Místo |  |  | N |  | Místo stavby | String | 50
Datum |  |  | A |  | Datum vykonaného exportu | Date
KSO |  |  | N |  | Klasifikace stavebního objektu | String | 15
CC-CZ |  |  | N |  | Klasifikace stavbeních děl | String | 15
CZ-CPV |  |  | N |  | Společný slovník pro veřejné zakázky | String | 20
CZ-CPA |  |  | N |  | Klasifikace produkce podle činností | String | 20
Zadavatel |  |  | N |  | Zadavatel zadaní | String | 50
IČ |  |  | N |  | IČ zadavatele zadaní | String | 20
DIČ |  |  | N |  | DIČ zadavatele zadaní | String | 20
Uchazeč |  |  | N |  | Uchazeč veřejné zakázky | String | 50
Projektant |  |  | N |  | Projektant | String | 50
Poznámka |  |  | N |  | Poznámka k zadání | String | 255
Sazba DPH |  |  | A |  | Rekapitulace sazeb DPH u položek soupisů | eGSazbaDph
Základna DPH |  |  | A |  | Základna DPH určena součtem celkové ceny z položek soupisů | Double
Hodnota DPH |  |  | A |  | Hodnota DPH | Double
Cena bez DPH |  |  | A |  | Celková cena bez DPH za celou stavbu. Sčítává se ze všech listů. | Double
Cena s DPH |  |  | A |  | Celková cena s DPH za celou stavbu | Double
Rekapitulace objektů stavby a soupisů prací
Název |  |  | Povinný |  | Popis | Typ | Max. počet
atributu |  |  | (A/N) |  |  |  | znaků
Kód |  |  | A |  | Přebírá se z Rekapitulace stavby | String | 20
Stavba |  |  | A |  | Přebírá se z Rekapitulace stavby | String | 120
Místo |  |  | N |  | Přebírá se z Rekapitulace stavby | String | 50
Datum |  |  | A |  | Přebírá se z Rekapitulace stavby | Date
Zadavatel |  |  | N |  | Přebírá se z Rekapitulace stavby | String | 50
Projektant |  |  | N |  | Přebírá se z Rekapitulace stavby | String | 50
Uchazeč |  |  | N |  | Přebírá se z Rekapitulace stavby | String | 50
Kód |  |  | A |  | Kód objektu | String | 20
Objektu, Soupis prací |  |  | A |  | Název objektu | String | 120
Cena bez DPH |  |  | A |  | Cena bez DPH za daný objekt | Double
Cena s DPH |  |  | A |  | Cena spolu s DPH za daný objekt | Double
Typ |  |  | A |  | Typ zakázky | eGTypZakazky
Krycí list soupisu
Název |  |  | Povinný |  | Popis | Typ | Max. počet
atributu |  |  | (A/N) |  |  |  | znaků
Stavba |  |  | A |  | Přebírá se z Rekapitulace stavby | String | 120
Objekt |  |  | A |  | Kód a název objektu | String | 20 + 120
Soupis |  |  | A |  | Kód a název soupisu | String | 20 + 120
KSO |  |  | N |  | Klasifikace stavebního objektu | String | 15
CC-CZ |  |  | N |  | Klasifikace stavbeních děl | String | 15
CZ-CPV |  |  | N |  | Společný slovník pro veřejné zakázky | String | 20
CZ-CPA |  |  | N |  | Klasifikace produkce podle činností | String | 20
Místo |  |  | N |  | Přebírá se z Rekapitulace stavby | String | 50
Zadavatel |  |  | N |  | Přebírá se z Rekapitulace stavby | String | 50
Uchazeč |  |  | N |  | Přebírá se z Rekapitulace stavby | String | 50
Projektant |  |  | N |  | Přebírá se z Rekapitulace stavby | String | 50
Poznámka |  |  | N |  | Poznámka k soupisu prací | String | 255
Sazba DPH |  |  | A |  | Rekapitulace sazeb DPH na položkách aktuálního soupisu | eGSazbaDph
Základna DPH |  |  | A |  | Základna DPH určena součtem celkové ceny z položek aktuálního soupisu | Double
Hodnota DPH |  |  | A |  | Hodnota DPH | Double
Cena bez DPH |  |  | A |  | Cena bez DPH za daný soupis | Double
Cena s DPH |  |  | A |  | Cena s DPH za daný soupis | Double
Rekapitulace členění soupisu prací
Název |  |  | Povinný |  | Popis | Typ | Max. počet
atributu |  |  | (A/N) |  |  |  | znaků
Stavba |  |  | A |  | Přebírá se z Rekapitulace stavby | String | 120
Objekt |  |  | A |  | Kód a název objektu, přebírá se z Krycího listu soupisu | String | 20 + 120
Soupis |  |  | A |  | Kód a název objektu, přebírá se z Krycího listu soupisu | String | 20 + 120
Místo |  |  | N |  | Přebírá se z Rekapitulace stavby | String | 50
Datum |  |  | A |  | Přebírá se z Rekapitulace stavby | Date
Zadavatel |  |  | N |  | Přebírá se z Rekapitulace stavby | String | 50
Projektant |  |  | N |  | Přebírá se z Rekapitulace stavby | String | 50
Uchazeč |  |  | N |  | Přebírá se z Rekapitulace stavby | String | 50
Kód dílu - Popis |  |  | A |  | Kód a název dílu ze soupisu | String | 20 + 100
Cena celkem |  |  | A |  | Cena celkem za díl ze soupisu | Double
Soupis prací
Název |  |  | Povinný |  | Popis | Typ | Max. počet
atributu |  |  | (A/N) |  |  |  | znaků
Stavba |  |  | A |  | Přebírá se z Rekapitulace stavby | String | 120
Objekt |  |  | A |  | Kód a název objektu | String | 20 + 120
Soupis |  |  | A |  | Přebírá se z Krycího listu soupisu | String | 20 + 120
Místo |  |  | N |  | Přebírá se z Krycího listu soupisu | String | 50
Datum |  |  | A |  | Přebírá se z Krycího listu soupisu | Date
Zadavatel |  |  | N |  | Přebírá se z Krycího listu soupisu | String | 50
Projektant |  |  | N |  | Přebírá se z Krycího listu soupisu | String | 50
Uchazeč |  |  | N |  | Přebírá se z Krycího listu soupisu | String | 50
PČ |  |  | A |  | Pořadové číslo položky soupisu | Long
Typ |  |  | A |  | Typ položky soupisu | eGTypPolozky | 1
Kód |  |  | A |  | Kód položky ze soupisu | String | 20
Popis |  |  | A |  | Popis položky ze soupisu | String | 255
MJ |  |  | A |  | Měrná jednotka položky | String | 10
Množství |  |  | A |  | Množství položky soupisu | Double
J.Cena |  |  | A |  | Jednotková cena položky | Double
Cena celkem |  |  | A |  | Cena celkem vyčíslena jako J.Cena * Množství | Double
Cenová soustava |  |  | N |  | Zařazení položky do cenové soustavy | String | 50
p |  |  | N |  | Poznámka položky ze soupisu | Memo
psc |  |  | N |  | Poznámka k souboru cen ze soupisu | Memo
pp |  |  | N |  | Plný popis položky ze soupisu | Memo
vv |  |  | N |  | Výkaz výměr (figura, výraz, výměra) ze soupisu | Text,Text,Double | 20, 150
DPH |  |  | A |  | Sazba DPH pro položku | eGSazbaDPH
Hmotnost |  |  | A |  | Hmotnost položky ze soupisu | Double
Suť |  |  | A |  | Suť položky ze soupisu | Double
Nh |  |  | N |  | Normohodiny položky ze soupisu | Double
Datová věta
Typ věty |  |  | Hodnota |  | Význam
eGSazbaDPH |  |  | základní |  | Základní sazba DPH
|  |  | snížená |  | Snížená sazba DPH
|  |  | nulová |  | Nulová sazba DPH
|  |  | zákl. přenesená |  | Základní sazba DPH přenesená
|  |  | sníž. přenesená |  | Snížená sazba DPH přenesená
eGTypZakazky |  |  | STA |  | Stavební objekt
|  |  | PRO |  | Provozní soubor
|  |  | ING |  | Inženýrský objekt
|  |  | VON |  | Vedlejší a ostatní náklady
|  |  | OST |  | Ostatní náklady
eGTypPolozky |  |  | 1 |  | Položka typu HSV
|  |  | 2 |  | Položka typu PSV
|  |  | 3 |  | Položka typu M
|  |  | 4 |  | Položka typu OST