## List1
REKONSTRUKCE ZPEVNĚNÝCH PLOCH NA HAVLÍČKOVĚ NÁMĚSTÍ
SO 104 B. MARTINŮ
VÍCEPRÁCE
p.č. | kód | popis položky | m.j. | množství | j.cena | cena celkem
Komunikace -podkladní vrstvy komunikací
1 | 564831111 | Podklad z ŠD 100mm pod obrubníky | m2 | 403.73 | 71.7 | 28947.441 | KS 3 346*0,13 | BO 15 475*015
[7 empty] | BO 10 vnitř. 175 * 0,1+vněj.900*0,2 |  | 900*0,3
2 | 181951102 | Úprava pláně se zhutněním | m2 | 403.73 | 9.7 | 3916.181
3 | 564932111 | Podklad z MZK do 100mm 402,0+90,4= | m2 | 492.4 | 141 | 69428.4 | rozšíření 514*0,1+výkop 130*0,1 | 0,2+kan.125*0,2*2
Uv 5,6*0,1*25
4 | 573231111 | postřik živičný spoj. | m2 | 180.8 | 9.78 | 1768.224
5 | 577145142 | Asfaltový beton ACL 16 rozšíření ,Uv, kan. | m2 | 180.8 | 222.84 | 40289.472 | 514*0,2+125*0,2*2+5,6*0,2*25
|  | Vícepráce celkem |  |  |  | 144349.718
MÉNĚPRÁCE
1. | 574381112 | Penetrační makadam hrubý | m2 | -402 | 166.68 | -67005.36
2. | 42503001 | Dočasné DZ - návrh a projednání | soubor | -1 | 5555.83 | -5555.83
|  | Méněpráce celkem |  |  |  | -72561.19
|  | CELKEM VÍCEPRÁCE A MÉNĚPRÁCE |  |  |  | 71788.528