## Krycí list
SLEPÝ ROZPOČET
Rozpočet |  | 1 | 0 | JKSO
Objekt |  | Název objektu |  | SKP
01 |  | ZŠ Šoupala |  | Měrná jednotka
Stavba |  | Název stavby |  | Počet jednotek
A56-2016 |  | Rekonstrukce sociálního zářizení v pavilonu U1A |  | Náklady na m.j. | 0
Projektant |  | KAPEGO PROJEKT s.r.o. |  | Typ rozpočtu
Zpracovatel projektu |  | KAPEGO PROJEKT s.r.o.
Objednatel
Dodavatel |  |  |  | Zakázkové číslo
Rozpočtoval |  |  |  | Počet listů
ROZPOČTOVÉ NÁKLADY
Základní rozpočtové náklady |  |  | Ostatní rozpočtové náklady
| HSV celkem | 0 | Zařízení staveniště |  | 0
Z | PSV celkem | 0 | Kompletační činnost (IČD) |  | 0
R | M práce celkem | 0
N | M dodávky celkem | 0
ZRN celkem |  | 0
HZS |  | 0
ZRN+HZS |  | 0 | Ostatní náklady neuvedené |  | 0
ZRN+ost.náklady+HZS |  | 0 | Ostatní náklady celkem |  | 0
Vypracoval |  |  | Za zhotovitele | Za objednatele
Jméno : |  | Ing. Dana Víchová | Jméno : | Jméno :
Datum : |  | 2017-03-03 | Datum : | Datum :
Podpis : |  |  | Podpis: | Podpis:
Základ pro DPH |  | 21 | % | 0
DPH |  | 21 | % | 0
Základ pro DPH |  | 0 | % | 0
DPH |  | 0 | % | 0
CENA ZA OBJEKT CELKEM |  |  |  | 0
Poznámka :

## Rekapitulace
Stavba : |  | A56-2016 Rekonstrukce sociálního zářizení v pavilonu U1A |  |  | Rozpočet : | 1
Objekt : |  | 01 ZŠ Šoupala
REKAPITULACE STAVEBNÍCH DÍLŮ
| Stavební díl |  | HSV | PSV | Dodávka | Montáž | HZS
3 | Svislé a kompletní konstrukce |  | 0 | 0 | 0 | 0 | 0
61 | Upravy povrchů vnitřní |  | 0 | 0 | 0 | 0 | 0
63 | Podlahy a podlahové konstrukce |  | 0 | 0 | 0 | 0 | 0
94 | Lešení a stavební výtahy |  | 0 | 0 | 0 | 0 | 0
95 | Dokončovací konstrukce na pozemních stavbách |  | 0 | 0 | 0 | 0 | 0
96 | Bourání konstrukcí |  | 0 | 0 | 0 | 0 | 0
97 | Prorážení otvorů |  | 0 | 0 | 0 | 0 | 0
99 | Staveništní přesun hmot |  | 0 | 0 | 0 | 0 | 0
711 | Izolace proti vodě |  | 0 | 0 | 0 | 0 | 0
720 | Zdravotechnická instalace |  | 0 | 0 | 0 | 0 | 0
725 | Zařizovací předměty |  | 0 | 0 | 0 | 0 | 0
730 | Ústřední vytápění |  | 0 | 0 | 0 | 0 | 0
766 | Konstrukce truhlářské |  | 0 | 0 | 0 | 0 | 0
771 | Podlahy z dlaždic a obklady |  | 0 | 0 | 0 | 0 | 0
781 | Obklady keramické |  | 0 | 0 | 0 | 0 | 0
784 | Malby |  | 0 | 0 | 0 | 0 | 0
M21 | Elektromontáže |  | 0 | 0 | 0 | 0 | 0
D96 | Přesuny suti a vybouraných hmot |  | 0 | 0 | 0 | 0 | 0
| CELKEM OBJEKT |  | 0 | 0 | 0 | 0 | 0
VEDLEJŠÍ ROZPOČTOVÉ NÁKLADY
Název VRN |  |  | Kč | % | Základna |  | Kč
Zařízení staveniště |  |  |  |  | 0 |  | 0 | 1
Kompletační činnost (IČD) |  |  |  |  | 0 |  | 0 | 2
| CELKEM VRN |  |  |  |  | 0

## Položky
Slepý rozpočet
Stavba : |  | A56-2016 Rekonstrukce sociálního zářizení v pavilonu U1A |  | Rozpočet: | 1
Objekt : |  | 01 ZŠ Šoupala |  | 0
P.č. | Číslo položky | Název položky | MJ | množství | cena / MJ | celkem (Kč)
Díl: | 3 | Svislé a kompletní konstrukce | [6 empty] | 1
1 | 342264051RT3 | Kufr sádrokartonový na zavěšenou ocel. konstr. desky standard impreg. tl. 12,5 mm, bez izolace | m2 | 26.5 | 0 | 0 |  |  | 2 | 1 | 1 | 1 | 1 | 0 | 0 | 0 | 0 | 0 | 1 | 1 | 0.0186
2 | 346275113R00 | Přizdívky z desek porobetonových tl. 100 mm | m2 | 0.8375 | 0 | 0 |  |  | 2 | 1 | 1 | 1 | 1 | 0 | 0 | 0 | 0 | 0 | 1 | 1 | 0.11772
|  | 1NP:0,25*3,35 |  | 0.8375 |  |  |  | 1NP:0,25*3,35
3 | 346275115R00 | Instalační předstěna z desek porobet. tl. 150 mm | m2 | 20.995 | 0 | 0 |  |  | 2 | 1 | 1 | 1 | 1 | 0 | 0 | 0 | 0 | 0 | 1 | 1 | 0.15262
|  | 1NP:(2,5+2,3)*1,2 |  | 5.76 |  |  |  | 1NP:(2,5+2,3)*1,2
|  | 0,5*3,35 |  | 1.675 |  |  |  | 0,5*3,35
|  | 2NP:6,5*1,2 |  | 7.8 |  |  |  | 2NP:6,5*1,2
|  | 3NP:(2,5+2,3)*1,2 |  | 5.76 |  |  |  | 3NP:(2,5+2,3)*1,2
| Celkem za | 3 Svislé a kompletní konstrukce |  |  |  | 0 |  |  | 4 |  |  |  |  | 0 | 0 | 0 | 0 | 0
Díl: | 61 | Upravy povrchů vnitřní | [6 empty] | 1
4 | 602011112RT5 | Omítka jádrová, ručně tloušťka vrstvy 20 mm | m2 | 150.5 | 0 | 0 |  |  | 2 | 1 | 1 | 1 | 1 | 0 | 0 | 0 | 0 | 0 | 1 | 1 | 0.035
|  | vyrovnání pod obklad |  |  |  |  | vyrovnání pod obklad |  | 3
|  | 148 |  | 148 |  |  |  | 148
|  | 1NP:2,5 |  | 2.5 |  |  |  | 1NP:2,5
5 | 602011144RT2 | Štuk na stěnách vnitřní, ručně tloušťka vrstvy 3 mm | m2 | 128.965 | 0 | 0 |  |  | 2 | 1 | 1 | 1 | 1 | 0 | 0 | 0 | 0 | 0 | 1 | 1 | 0.00394
6 | 602031101R00 | Přilnavostní a penetrační nátěr stěn | m2 | 276.965 | 0 | 0 |  |  | 2 | 1 | 1 | 1 | 1 | 0 | 0 | 0 | 0 | 0 | 1 | 1 | 0.00578
|  | 148+128,965 |  | 276.965 |  |  |  | 148+128,965
7 | 612473185R00 | Příplatek za zabudované omítníky v ploše stěn | m2 | 276.97 | 0 | 0 |  |  | 2 | 1 | 1 | 1 | 1 | 0 | 0 | 0 | 0 | 0 | 1 | 1 | 8e-05
8 | 610991111R00 | Zakrývání výplní vnitřních otvorů | soub | 1 | 0 | 0 |  |  | 2 | 12 | 0 | 2 | 1 | 0 | 0 | 0 | 0 | 0 | 12 | 0 | 4e-05
| Celkem za | 61 Upravy povrchů vnitřní |  |  |  | 0 |  |  | 4 |  |  |  |  | 0 | 0 | 0 | 0 | 0
Díl: | 63 | Podlahy a podlahové konstrukce | [6 empty] | 1
9 | 631311121R00 | Doplnění mazanin betonem | m3 | 2.6 | 0 | 0 |  |  | 2 | 1 | 1 | 1 | 1 | 0 | 0 | 0 | 0 | 0 | 1 | 1 | 2.5
10 | 631319165R00 | Příplatek za konečnou úpravu mazanin tl. 24 cm | m3 | 2.6 | 0 | 0 |  |  | 2 | 1 | 1 | 1 | 1 | 0 | 0 | 0 | 0 | 0 | 1 | 1 | 0.01
11 | 631319175R00 | Příplatek za stržení povrchu mazaniny tl. 24 cm | m3 | 2.6 | 0 | 0 |  |  | 2 | 1 | 1 | 1 | 1 | 0 | 0 | 0 | 0 | 0 | 1 | 1 | 0
12 | 631361921RT5 | Výztuž mazanin svařovanou sítí průměr drátu 6,0, oka 150/150 mm | t | 0.0473 | 0 | 0 |  |  | 2 | 1 | 1 | 1 | 1 | 0 | 0 | 0 | 0 | 0 | 1 | 1 | 1.0662
|  | 13*3,03*1,2/1000 |  | 0.0473 |  |  |  | 13*3,03*1,2/1000
13 | 632411904R00 | Penetrace podlah | m2 | 65 | 0 | 0 |  |  | 2 | 1 | 1 | 1 | 1 | 0 | 0 | 0 | 0 | 0 | 1 | 1 | 0.00028
14 | 632419115RT1 | Samonivelač. stěrka,ruční zpracování tl.15 mm cementová podlahová stěrka | m2 | 65 | 0 | 0 |  |  | 2 | 1 | 1 | 1 | 1 | 0 | 0 | 0 | 0 | 0 | 1 | 1 | 0.02678
|  | vyrovnání podlah |  |  |  |  | vyrovnání podlah |  | 3
| Celkem za | 63 Podlahy a podlahové konstrukce |  |  |  | 0 |  |  | 4 |  |  |  |  | 0 | 0 | 0 | 0 | 0
Díl: | 94 | Lešení a stavební výtahy | [6 empty] | 1
15 | 941955001R00 | Lešení lehké pomocné | m2 | 60 | 0 | 0 |  |  | 2 | 1 | 1 | 1 | 1 | 0 | 0 | 0 | 0 | 0 | 1 | 1 | 0.00121
| Celkem za | 94 Lešení a stavební výtahy |  |  |  | 0 |  |  | 4 |  |  |  |  | 0 | 0 | 0 | 0 | 0
Díl: | 95 | Dokončovací konstrukce na pozemních stavbách | [6 empty] | 1
16 | 952901111R00 | Vyčištění budov o výšce podlaží do 4 m | m2 | 60 | 0 | 0 |  |  | 2 | 1 | 1 | 1 | 1 | 0 | 0 | 0 | 0 | 0 | 1 | 1 | 4e-05
| Celkem za | 95 Dokončovací konstrukce na pozemních stavbách |  |  |  | 0 |  |  | 4 |  |  |  |  | 0 | 0 | 0 | 0 | 0
Díl: | 96 | Bourání konstrukcí | [6 empty] | 1
17 | 961051000U00 | Bourání stávajícího betonového žlabu/schodu | m3 | 0.184 | 0 | 0 |  |  | 2 | 1 | 1 | 1 | 1 | 0 | 0 | 0 | 0 | 0 | 1 | 1 | 0
|  | 1NP:0,2*0,2*2,3 |  | 0.092 |  |  |  | 1NP:0,2*0,2*2,3
|  | 3NP:0,2*0,2*2,3 |  | 0.092 |  |  |  | 3NP:0,2*0,2*2,3
18 | 962031132R00 | Bourání příček cihelných tl. 10 cm | m2 | 20.9225 | 0 | 0 |  |  | 2 | 1 | 1 | 1 | 1 | 0 | 0 | 0 | 0 | 0 | 1 | 1 | 0.00067
|  | 1NP:0,85*3,35+1 |  | 3.8475 |  |  |  | 1NP:0,85*3,35+1
|  | 2NP:0,85*3,35+2,1*3,35+1 |  | 10.8825 |  |  |  | 2NP:0,85*3,35+2,1*3,35+1
|  | 3NP:0,85*3,35+0,7*3,35+1 |  | 6.1925 |  |  |  | 3NP:0,85*3,35+0,7*3,35+1
19 | 965042221RT3 | Bourání mazanin betonových tl. nad 10 cm, pl. 1 m2 ručně tl.mazaniny nad 20 cm | m3 | 2.6 | 0 | 0 |  |  | 2 | 1 | 1 | 1 | 1 | 0 | 0 | 0 | 0 | 0 | 1 | 1 | 0
|  | 13*0,2 |  | 2.6 |  |  |  | 13*0,2
20 | 965048250R00 | Dočištění povrchu po vybourání dlažeb, MC do 50% | m2 | 65 | 0 | 0 |  |  | 2 | 1 | 1 | 1 | 1 | 0 | 0 | 0 | 0 | 0 | 1 | 1 | 0
21 | 965049112R00 | Příplatek, bourání mazanin se svař.síťí nad 10 cm | m3 | 2.6 | 0 | 0 |  |  | 2 | 1 | 1 | 1 | 1 | 0 | 0 | 0 | 0 | 0 | 1 | 1 | 0
22 | 965081713RT1 | Bourání dlaždic keramických tl. 1 cm, nad 1 m2 ručně, dlaždice keramické | m2 | 65 | 0 | 0 |  |  | 2 | 1 | 1 | 1 | 1 | 0 | 0 | 0 | 0 | 0 | 1 | 1 | 0
|  | vč. cementové malty |  |  |  |  | vč. cementové malty |  | 3
23 | 968061125R00 | Vyvěšení dřevěných dveřních křídel pl. do 2 m2 | kus | 7 | 0 | 0 |  |  | 2 | 1 | 1 | 1 | 1 | 0 | 0 | 0 | 0 | 0 | 1 | 1 | 0
|  | 1NP:1+1 |  | 2 |  |  |  | 1NP:1+1
|  | 2NP:1+1 |  | 2 |  |  |  | 2NP:1+1
|  | 3NP:1+1+1 |  | 3 |  |  |  | 3NP:1+1+1
24 | 968072455R00 | Vybourání kovových dveřních zárubní pl. do 2 m2 | m2 | 9.6 | 0 | 0 |  |  | 2 | 1 | 1 | 1 | 1 | 0 | 0 | 0 | 0 | 0 | 1 | 1 | 0.00117
|  | 1NP:0,8*2+0,6*2 |  | 2.8 |  |  |  | 1NP:0,8*2+0,6*2
|  | 2NP:0,8*2+0,6*2 |  | 2.8 |  |  |  | 2NP:0,8*2+0,6*2
|  | 3NP:0,8*2 |  | 1.6 |  |  |  | 3NP:0,8*2
|  | 0,6*2*2 |  | 2.4 |  |  |  | 0,6*2*2
25 | 968072745R00 | Vybourání ocelových přepážek mezi WC vč. dveří | m2 | 55.965 | 0 | 0 |  |  | 2 | 1 | 1 | 1 | 1 | 0 | 0 | 0 | 0 | 0 | 1 | 1 | 0.00055
|  | 1NP:6,5*2,1 |  | 13.65 |  |  |  | 1NP:6,5*2,1
|  | 2NP:13,65*2,1 |  | 28.665 |  |  |  | 2NP:13,65*2,1
|  | 3NP:6,5*2,1 |  | 13.65 |  |  |  | 3NP:6,5*2,1
| Celkem za | 96 Bourání konstrukcí |  |  |  | 0 |  |  | 4 |  |  |  |  | 0 | 0 | 0 | 0 | 0
Díl: | 97 | Prorážení otvorů | [6 empty] | 1
26 | 601011144RT2 | Štuk na stropech ručně tloušťka vrstvy 3 mm | m2 | 60.285 | 0 | 0 |  |  | 2 | 1 | 1 | 1 | 1 | 0 | 0 | 0 | 0 | 0 | 1 | 1 | 0.00439
27 | 601031101R00 | Kontaktní a penetrační nátěr stropů | m2 | 60.285 | 0 | 0 |  |  | 2 | 1 | 1 | 1 | 1 | 0 | 0 | 0 | 0 | 0 | 1 | 1 | 0.00578
28 | 976085311R00 | Vybourání kanal.rámů a poklopů plochy do 0,6 m2 | kus | 1 | 0 | 0 |  |  | 2 | 1 | 1 | 1 | 1 | 0 | 0 | 0 | 0 | 0 | 1 | 1 | 0
|  | 1NP:1 |  | 1 |  |  |  | 1NP:1
29 | 978011191RT1 | Odstranění omítek vnitřních stropů do 100% pouze štukové vrstvy | m2 | 60.285 | 0 | 0 |  |  | 2 | 1 | 1 | 1 | 1 | 0 | 0 | 0 | 0 | 0 | 1 | 1 | 0
|  | 3NP:4,95*2,4+2,1*1,15+1,25*2+2,6*1,9 |  | 21.735 |  |  |  | 3NP:4,95*2,4+2,1*1,15+1,25*2+2,6*1,9
|  | 1NP:4,95*2,4+2,6*1,85 |  | 16.69 |  |  |  | 1NP:4,95*2,4+2,6*1,85
|  | 2NP:7,05*2,4+2,6*1,9 |  | 21.86 |  |  |  | 2NP:7,05*2,4+2,6*1,9
30 | 978013161RXX | Odstranění omítek vnitřních stěn pouze štuková vrstva | m2 | 128.965 | 0 | 0 |  |  | 2 | 1 | 1 | 1 | 1 | 0 | 0 | 0 | 0 | 0 | 1 | 1 | 0
|  | 1NP:(4,95+2,4)*2*1,35 |  | 19.845 |  |  |  | 1NP:(4,95+2,4)*2*1,35
|  | (1,85+2,6)*2*1,35 |  | 12.015 |  |  |  | (1,85+2,6)*2*1,35
|  | 2NP:(7,05+2,4)*2*1,35+(1,9+2,6)*2*1,35 |  | 37.665 |  |  |  | 2NP:(7,05+2,4)*2*1,35+(1,9+2,6)*2*1,35
|  | 3\np:(7,05+2,4)*2*1,35+(2+1,25)*2*3,35 |  | 47.29 |  |  |  | 3\np:(7,05+2,4)*2*1,35+(2+1,25)*2*3,35
|  | (1,9+2,6)*2*1,35 |  | 12.15 |  |  |  | (1,9+2,6)*2*1,35
31 | 978059531R00 | Odsekání vnitřních obkladů stěn nad 2 m2 | m2 | 35 | 0 | 0 |  |  | 2 | 1 | 1 | 1 | 1 | 0 | 0 | 0 | 0 | 0 | 1 | 1 | 0
| Celkem za | 97 Prorážení otvorů |  |  |  | 0 |  |  | 4 |  |  |  |  | 0 | 0 | 0 | 0 | 0
Díl: | 99 | Staveništní přesun hmot | [6 empty] | 1
32 | 999281105R00 | Přesun hmot pro opravy a údržbu do výšky 6 m | t | 20.2739 | 0 | 0 |  |  | 2 | 7 | 1 | 2 | 1 | 0 | 0 | 0 | 0 | 0 | 7 | 1 | 0
| Celkem za | 99 Staveništní přesun hmot |  |  |  | 0 |  |  | 4 |  |  |  |  | 0 | 0 | 0 | 0 | 0
Díl: | 711 | Izolace proti vodě | [6 empty] | 1
33 | 711210020RA0 | Stěrka hydroizolační těsnicí hmotou vč. těsnícího pásu do spoje podlaha / stěna | m2 | 102 | 0 | 0 |  |  | 2 | 2 | 7 | 7 | 2 | 0 | 0 | 0 | 0 | 0 | 2 | 7 | 0.00378
|  | podlaha:65 |  | 65 |  |  |  | podlaha:65
|  | stěny:37 |  | 37 |  |  |  | stěny:37
| Celkem za | 711 Izolace proti vodě |  |  |  | 0 |  |  | 4 |  |  |  |  | 0 | 0 | 0 | 0 | 0
Díl: | 720 | Zdravotechnická instalace | [6 empty] | 1
34 | 720-001.RXX | Zdravotechnika viz samostatný položkový rozpočet | soub | 1 | 0 | 0 |  |  | 2 | 12 | 0 | 110 | 2 | 0 | 0 | 0 | 0 | 0 | 12 | 0 | 0
35 | 720-002.RXX | ZTI - oprava ležaté kanalizace viz samostatný položkový rozpočet | soub | 1 | 0 | 0 |  |  | 2 | 12 | 0 | 111 | 2 | 0 | 0 | 0 | 0 | 0 | 12 | 0 | 0
| Celkem za | 720 Zdravotechnická instalace |  |  |  | 0 |  |  | 4 |  |  |  |  | 0 | 0 | 0 | 0 | 0
Díl: | 725 | Zařizovací předměty | [6 empty] | 1
36 | 725-002.RXX | D+M držák toaletního papíru v provedení antivandal | kus | 3 | 0 | 0 |  |  | 2 | 12 | 0 | 6 | 2 | 0 | 0 | 0 | 0 | 0 | 12 | 0 | 0
|  | Kompletní provedení dle výpisu prvků |  |  |  |  | Kompletní provedení dle výpisu prvků |  | 3
|  | 16:3 |  | 3 |  |  |  | 16:03
37 | 725-003.RXX | D+M držák toaletního papíru v provedení nerez | kus | 1 | 0 | 0 |  |  | 2 | 12 | 0 | 96 | 2 | 0 | 0 | 0 | 0 | 0 | 12 | 0 | 0
|  | Kompletní provedení dle výpisu prvků |  |  |  |  | Kompletní provedení dle výpisu prvků |  | 3
|  | 16:1 |  | 1 |  |  |  | 16:01
38 | 725-004.RXX | D+M dávkovač mýdla v provedení antivandal | kus | 3 | 0 | 0 |  |  | 2 | 12 | 0 | 97 | 2 | 0 | 0 | 0 | 0 | 0 | 12 | 0 | 0
|  | Kompletní provedení dle výpisu prvků. |  |  |  |  | Kompletní provedení dle výpisu prvků. |  | 3
|  | 19:3 |  | 3 |  |  |  | 19:03
39 | 725-005.RXX | D+M nerezový demontovatelný poklop šachty 670x670 mm | soubor | 1 | 0 | 0 |  |  | 2 | 12 | 0 | 9 | 2 | 0 | 0 | 0 | 0 | 0 | 12 | 0 | 0.00012
|  | Kompletní provedení dle výpisu prvků. |  |  |  |  | Kompletní provedení dle výpisu prvků. |  | 3
3
|  | Poklop s podlahovou úpravou okolního materiálu (keramická dlažba), poklop vsazen do ocelového profilu, spára poklopu skryta ve spáře keramické dlažby |  |  |  |  | Poklop s podlahovou úpravou okolního materiálu (keramická dlažba), poklop vsazen do ocelového profilu, spára poklopu skryta ve spáře keramické dlažby |  | 3
|  | 15:1 |  | 1 |  |  |  | 15:01
40 | 725-006.RXX | D+M elektrický vysoušeč rukou vč. napojení | kus | 3 | 0 | 0 |  |  | 2 | 12 | 0 | 114 | 2 | 0 | 0 | 0 | 0 | 0 | 12 | 0 | 0.00012
41 | 998725201R00 | Přesun hmot pro zařizovací předměty, výšky do 6 m | % |  | 0 | 0 |  |  | 2 | 7 | 1002 | 5 | 2 | 0 | 0 | 0 | 0 | 0 | 7 | 1002 | 0
| Celkem za | 725 Zařizovací předměty |  |  |  | 0 |  |  | 4 |  |  |  |  | 0 | 0 | 0 | 0 | 0
Díl: | 730 | Ústřední vytápění | [6 empty] | 1
42 | 730-002.RXX | Kompletní provedení vytápění viz samostatný rozpočet | soub | 1 | 0 | 0 |  |  | 2 | 12 | 0 | 18 | 2 | 0 | 0 | 0 | 0 | 0 | 12 | 0 | 0
| Celkem za | 730 Ústřední vytápění |  |  |  | 0 |  |  | 4 |  |  |  |  | 0 | 0 | 0 | 0 | 0
Díl: | 766 | Konstrukce truhlářské | [6 empty] | 1
43 | 766-001.RXX | D+M dveře vnitřní plné CPL laminát 800/1970 mm vč. ocelové zárubně, kování, zámku a prahu | kus | 3 | 0 | 0 |  |  | 2 | 12 | 0 | 19 | 2 | 0 | 0 | 0 | 0 | 0 | 12 | 0 | 0
|  | Kompletní provedení dle výpisu prvků. |  |  |  |  | Kompletní provedení dle výpisu prvků. |  | 3
3
|  | Výplň - dřevotřísková deska plná |  |  |  |  | Výplň - dřevotřísková deska plná |  | 3
|  | Kování- klika-klika, štítek, závěs kovový |  |  |  |  | Kování- klika-klika, štítek, závěs kovový |  | 3
|  | Zámek-zadlabávací dózický, oboustranný |  |  |  |  | Zámek-zadlabávací dózický, oboustranný |  | 3
|  | Zárubeň - ocelová na tl. kce, lakovaná povrchová úprava |  |  |  |  | Zárubeň - ocelová na tl. kce, lakovaná povrchová úprava |  | 3
|  | Dřevěný práh |  |  |  |  | Dřevěný práh |  | 3
3
|  | Barevný odstín bude odsouhlasen onvestorem. |  |  |  |  | Barevný odstín bude odsouhlasen onvestorem. |  | 3
|  | D/1:3 |  | 3 |  |  |  | D/1:3
44 | 766-002.RXX | D+M dveře vnitřní plné CPL laminát 700/1970 mm vč. ocelové zárubně, kování, zámku a prahu | kus | 1 | 0 | 0 |  |  | 2 | 12 | 0 | 20 | 2 | 0 | 0 | 0 | 0 | 0 | 12 | 0 | 0
|  | Kompletní provedení dle výpisu prvků. |  |  |  |  | Kompletní provedení dle výpisu prvků. |  | 3
3
|  | Výplň - dřevotřísková deska plná |  |  |  |  | Výplň - dřevotřísková deska plná |  | 3
|  | Kování- klika-klika, štítek, závěs kovový |  |  |  |  | Kování- klika-klika, štítek, závěs kovový |  | 3
|  | Zámek-zadlabávací dózický, oboustranný |  |  |  |  | Zámek-zadlabávací dózický, oboustranný |  | 3
|  | Zárubeň - ocelová na tl. kce, lakovaná povrchová úprava |  |  |  |  | Zárubeň - ocelová na tl. kce, lakovaná povrchová úprava |  | 3
|  | Dřevěný práh |  |  |  |  | Dřevěný práh |  | 3
|  | Barevný odstín bude odsouhlasen investorem |  |  |  |  | Barevný odstín bude odsouhlasen investorem |  | 3
|  | D/2:1 |  | 1 |  |  |  | D/2:1
45 | 766-003.RXX | D+M dveře vnitřní plné CPL laminát 600/1970 mm vč. ocelové zárubně, kování, zámku a prahu | kus | 3 | 0 | 0 |  |  | 2 | 12 | 0 | 94 | 2 | 0 | 0 | 0 | 0 | 0 | 12 | 0 | 0
|  | Kompletní provedení dle výpisu prvků. |  |  |  |  | Kompletní provedení dle výpisu prvků. |  | 3
3
|  | Výplň - dřevotřísková deska plná |  |  |  |  | Výplň - dřevotřísková deska plná |  | 3
|  | Kování- klika-klika, štítek, závěs kovový |  |  |  |  | Kování- klika-klika, štítek, závěs kovový |  | 3
|  | Zámek-zadlabávací dózický, oboustranný |  |  |  |  | Zámek-zadlabávací dózický, oboustranný |  | 3
|  | Zárubeň - ocelová na tl. kce, lakovaná povrchová úprava |  |  |  |  | Zárubeň - ocelová na tl. kce, lakovaná povrchová úprava |  | 3
|  | Dřevěný práh |  |  |  |  | Dřevěný práh |  | 3
|  | Barevný odstín bude odsouhlasen investorem |  |  |  |  | Barevný odstín bude odsouhlasen investorem |  | 3
|  | D/3:3 |  | 3 |  |  |  | D/3:3
46 | 766-004.RXX | D+M sestava přepážek s dveřmi | kus | 2 | 0 | 0 |  |  | 2 | 12 | 0 | 22 | 2 | 0 | 0 | 0 | 0 | 0 | 12 | 0 | 0
|  | Kompletní provedení dle výpisu prvků. |  |  |  |  | Kompletní provedení dle výpisu prvků. |  | 3
3
|  | Sestava přepážek s dveřmi 3 kabin. |  |  |  |  | Sestava přepážek s dveřmi 3 WC kabin. |  | 3
|  | Výška dělícího systému 2 m, 150 mm nad podlahou, tl. přepážky 28 mm. |  |  |  |  | Výška dělícího systému 2 m, 150 mm nad podlahou, tl. přepážky 28 mm. |  | 3
|  | Povrchová úprava: CPL laminát, ABS hrany |  |  |  |  | Povrchová úprava: CPL laminát, ABS hrany |  | 3
|  | Výplň: dřevotřísková deska plná, nenavlhavá |  |  |  |  | Výplň: dřevotřísková deska plná, nenavlhavá |  | 3
|  | Konstrukce: hliníkové profily |  |  |  |  | Konstrukce: hliníkové profily |  | 3
|  | Kování: klika-klika, štítek, závěs koový, otevírání ven |  |  |  |  | Kování: klika-klika, štítek, závěs koový, otevírání ven |  | 3
|  | Zámek: WC zámek |  |  |  |  | Zámek: WC zámek |  | 3
|  | Barevný odstín bude odsouhlasen investotem. |  |  |  |  | Barevný odstín bude odsouhlasen investotem. |  | 3
|  | Rozměr dveří 1970/600 mm |  |  |  |  | Rozměr dveří 1970/600 mm ... 3 ks |  | 3
|  | Šířka sestavy: 2700 mm |  |  |  |  | Šířka sestavy: 2700 mm |  | 3
|  | Hl. sestavy: 1250 mm |  |  |  |  | Hl. sestavy: 1250 mm |  | 3
|  | D/4:2 |  | 2 |  |  |  | D/4:2
47 | 766-005.RXX | D+M sestava přepážek s dveřmi | kus | 1 | 0 | 0 |  |  | 2 | 12 | 0 | 95 | 2 | 0 | 0 | 0 | 0 | 0 | 12 | 0 | 0
|  | Kompletní provedení dle výpisu prvků. |  |  |  |  | Kompletní provedení dle výpisu prvků. |  | 3
3
|  | Sestava přepážek s dveřmi 8 kabin. |  |  |  |  | Sestava přepážek s dveřmi 3 WC kabin. |  | 3
|  | Výška dělícího systému 2 m, 150 mm nad podlahou, tl. přepážky 28 mm. |  |  |  |  | Výška dělícího systému 2 m, 150 mm nad podlahou, tl. přepážky 28 mm. |  | 3
|  | Povrchová úprava: CPL laminát, ABS hrany |  |  |  |  | Povrchová úprava: CPL laminát, ABS hrany |  | 3
|  | Výplň: dřevotřísková deska plná, nenavlhavá |  |  |  |  | Výplň: dřevotřísková deska plná, nenavlhavá |  | 3
|  | Konstrukce: hliníkové profily |  |  |  |  | Konstrukce: hliníkové profily |  | 3
|  | Kování: klika-klika, štítek, závěs koový, otevírání ven |  |  |  |  | Kování: klika-klika, štítek, závěs koový, otevírání ven |  | 3
|  | Zámek: WC zámek (6 kabin), cylindrický oboustranný (2 kabiny) |  |  |  |  | Zámek: WC zámek (6 kabin), cylindrický oboustranný (2 kabiny) |  | 3
|  | Barevný odstín bude odsouhlasen investotem. |  |  |  |  | Barevný odstín bude odsouhlasen investotem. |  | 3
|  | Rozměr dveří 1970/600 mm |  |  |  |  | Rozměr dveří 1970/600 mm ... 3 ks |  | 3
|  | Šířka sestavy: 7050 mm |  |  |  |  | Šířka sestavy: 7050 mm |  | 3
|  | Hl. sestavy: 1250 mm |  |  |  |  | Hl. sestavy: 1250 mm |  | 3
|  | D/5:1 |  | 1 |  |  |  | D/5:1
48 | 998766201R00 | Přesun hmot pro truhlářské konstr., výšky do 6 m | % |  | 0 | 0 |  |  | 2 | 7 | 1002 | 5 | 2 | 0 | 0 | 0 | 0 | 0 | 7 | 1002 | 0
| Celkem za | 766 Konstrukce truhlářské |  |  |  | 0 |  |  | 4 |  |  |  |  | 0 | 0 | 0 | 0 | 0
Díl: | 771 | Podlahy z dlaždic a obklady | [6 empty] | 1
49 | 771475014R00 | Obklad soklíků keram.rovných, tmel,výška 10 cm | m | 6.5 | 0 | 0 |  |  | 2 | 1 | 7 | 7 | 2 | 0 | 0 | 0 | 0 | 0 | 1 | 7 | 0.00032
|  | 3NP:2+1,25+2+1,25 |  | 6.5 |  |  |  | 3NP:2+1,25+2+1,25
50 | 771479001R00 | Řezání dlaždic keramických pro soklíky | m | 6.5 | 0 | 0 |  |  | 2 | 1 | 7 | 7 | 2 | 0 | 0 | 0 | 0 | 0 | 1 | 7 | 0
51 | 771575109R00 | Montáž podlah keram., tmel | m2 | 65 | 0 | 0 |  |  | 2 | 1 | 7 | 7 | 2 | 0 | 0 | 0 | 0 | 0 | 1 | 7 | 0.00475
52 | 781497111R0X | Lišta hliníková ukončovacích k soklíkům | m | 6.5 | 0 | 0 |  |  | 2 | 1 | 7 | 7 | 2 | 0 | 0 | 0 | 0 | 0 | 1 | 7 | 0.0001
53 | 59764204 | Dlažba keramická s protiskluzovou úpravou tř. R10 | m2 | 73.528 | 0 | 0 |  |  | 2 | 12 | 0 | 28 | 2 | 0 | 0 | 0 | 0 | 0 | 12 | 0 | 0.0192
|  | 65*1,12 |  | 72.8 |  |  |  | 65*1,12
|  | 6,5*0,1*1,12 |  | 0.728 |  |  |  | 6,5*0,1*1,12
54 | 998771201R00 | Přesun hmot pro podlahy z dlaždic, výšky do 6 m | % |  | 0 | 0 |  |  | 2 | 7 | 1002 | 5 | 2 | 0 | 0 | 0 | 0 | 0 | 7 | 1002 | 0
| Celkem za | 771 Podlahy z dlaždic a obklady |  |  |  | 0 |  |  | 4 |  |  |  |  | 0 | 0 | 0 | 0 | 0
Díl: | 781 | Obklady keramické | [6 empty] | 1
55 | 781101210R00 | Penetrace podkladu pod obklady | m2 | 148 | 0 | 0 |  |  | 2 | 1 | 7 | 7 | 2 | 0 | 0 | 0 | 0 | 0 | 1 | 7 | 0.00021
56 | 781475116R00 | Obklad vnitřní stěn keramický, do tmele | m2 | 148 | 0 | 0 |  |  | 2 | 1 | 7 | 7 | 2 | 0 | 0 | 0 | 0 | 0 | 1 | 7 | 0.00495
|  | vč. rohových lišt |  |  |  |  | vč. rohových lišt |  | 3
57 | 781497111R00 | Lišta hliníková ukončovacích k obkladům | m | 80 | 0 | 0 |  |  | 2 | 1 | 7 | 7 | 2 | 0 | 0 | 0 | 0 | 0 | 1 | 7 | 0.0001
58 | 597813713 | Obkládačka 300x300 mm | m2 | 165.76 | 0 | 0 |  |  | 2 | 12 | 0 | 29 | 2 | 0 | 0 | 0 | 0 | 0 | 12 | 0 | 0.0136
|  | 2 barevné odstíny |  |  |  |  | 2 barevné odstíny |  | 3
|  | 148*1,12 |  | 165.76 |  |  |  | 148*1,12
59 | 998781201R00 | Přesun hmot pro obklady keramické, výšky do 6 m | % |  | 0 | 0 |  |  | 2 | 7 | 1002 | 5 | 2 | 0 | 0 | 0 | 0 | 0 | 7 | 1002 | 0
| Celkem za | 781 Obklady keramické |  |  |  | 0 |  |  | 4 |  |  |  |  | 0 | 0 | 0 | 0 | 0
Díl: | 784 | Malby | [6 empty] | 1
60 | 784191101R00 | Penetrace podkladu | m2 | 189.25 | 0 | 0 |  |  | 2 | 1 | 7 | 7 | 2 | 0 | 0 | 0 | 0 | 0 | 1 | 7 | 7e-05
|  | 60,285+128,965 |  | 189.25 |  |  |  | 60,285+128,965
61 | 784195212R00 | Malba tekutá, bílá, 2 x | m2 | 189.25 | 0 | 0 |  |  | 2 | 1 | 7 | 7 | 2 | 0 | 0 | 0 | 0 | 0 | 1 | 7 | 0.00015
| Celkem za | 784 Malby |  |  |  | 0 |  |  | 4 |  |  |  |  | 0 | 0 | 0 | 0 | 0
Díl: | M21 | Elektromontáže | [6 empty] | 1
62 | M21-001.RXX | Elektroinstalace viz samostatný rozpočet | soub | 1 | 0 | 0 |  |  | 2 | 12 | 0 | 31 | 4 | 0 | 0 | 0 | 0 | 0 | 12 | 0 | 0
| Celkem za | M21 Elektromontáže |  |  |  | 0 |  |  | 4 |  |  |  |  | 0 | 0 | 0 | 0 | 0
Díl: | D96 | Přesuny suti a vybouraných hmot | [6 empty] | 1
63 | 979011211R00 | Svislá doprava suti a vybour. hmot za 2.NP nošením | t | 20.5351 | 0 | 0 |  |  | 2 | 8 | 0 | 3 | 1 | 0 | 0 | 0 | 0 | 0 | 8 | 0 | 0
64 | 979011219R00 | Přípl.k svislé dopr.suti za každé další NP nošením | t | 20.5351 | 0 | 0 |  |  | 2 | 8 | 0 | 3 | 1 | 0 | 0 | 0 | 0 | 0 | 8 | 0 | 0
65 | 979081111R00 | Odvoz suti a vybour. hmot na skládku do 1 km | t | 20.5351 | 0 | 0 |  |  | 2 | 8 | 0 | 3 | 1 | 0 | 0 | 0 | 0 | 0 | 8 | 0 | 0
66 | 979081121R00 | Příplatek k odvozu za každý další 1 km | t | 287.4916 | 0 | 0 |  |  | 2 | 8 | 0 | 3 | 1 | 0 | 0 | 0 | 0 | 0 | 8 | 0 | 0
67 | 979082111R00 | Vnitrostaveništní doprava suti do 10 m | t | 20.5351 | 0 | 0 |  |  | 2 | 8 | 0 | 3 | 1 | 0 | 0 | 0 | 0 | 0 | 8 | 0 | 0
68 | 979082121R00 | Příplatek k vnitrost. dopravě suti za dalších 5 m | t | 102.6756 | 0 | 0 |  |  | 2 | 8 | 0 | 3 | 1 | 0 | 0 | 0 | 0 | 0 | 8 | 0 | 0
69 | 979087112R00 | Nakládání suti na dopravní prostředky | t | 20.5351 | 0 | 0 |  |  | 2 | 8 | 0 | 3 | 1 | 0 | 0 | 0 | 0 | 0 | 8 | 0 | 0
70 | 979990001R00 | Poplatek za skládku stavební suti | t | 20.5351 | 0 | 0 |  |  | 2 | 8 | 0 | 3 | 1 | 0 | 0 | 0 | 0 | 0 | 8 | 0 | 0
| Celkem za | D96 Přesuny suti a vybouraných hmot |  |  |  | 0 |  |  | 4 |  |  |  |  | 0 | 0 | 0 | 0 | 0