## Rekapitulace stavby
2012 |  | List obsahuje: |  |  |  |  | 1) Souhrnný list stavby |  |  |  | 2) Rekapitulace objektů | [16 empty] | 2.0 |  |  |  |  | False | False
| optimalizováno pro tisk sestav ve formátu A4 - na výšku | [17 empty] | >> skryté sloupce << | [12 empty] | 0,01 | 21
[32 empty] | 0,01 | 15
| SOUHRNNÝ LIST STAVBY | [18 empty] | v --- níže se nacházejí doplnkové a pomocné údaje k sestavám --- v | [11 empty] | 0,001
|  | Kód: |  |  |  |  | 183-2017 | [24 empty] | 0,01
|  | Stavba: |  |  |  |  | Celková oprava sociálního zařízení v pavilonu U1B , ZŠ J.Šoupala 1609, Ostrava - Poruba | [24 empty] | 0,1
|  | JKSO: | [13 empty] | CC-CZ: | [15 empty] | 1
|  | Místo: |  |  |  |  | Ostrava-Poruba | [8 empty] | Datum: |  | 1.6.2016 | [13 empty] | 10
100
|  | Objednatel: | [13 empty] | IČ: | [15 empty] | 0,1
|  |  | ZŠ Šoupala , přísp.org. | [12 empty] | DIČ: | [15 empty] | 0,1
0,1
|  | Zhotovitel: | [13 empty] | IČ: | [15 empty] | 0,1
[16 empty] | DIČ: | [15 empty] | 0,1
False
|  | Projektant: | [13 empty] | IČ: | [15 empty] | False
|  |  | Ing.Petr Kudlík | [12 empty] | DIČ: | [15 empty] | True
0,01
|  | Zpracovatel: | [13 empty] | IČ: | [15 empty] | 0,01
|  |  | Lenka Jugová | [12 empty] | DIČ:
Poznámka:
|  | Náklady z rozpočtů | [13 empty] | 0
|  | Ostatní náklady ze souhrnného listu | [13 empty] | 0
|  | Cena bez DPH | [13 empty] | 0
|  | DPH |  | základní |  |  |  | 21% |  | ze | 0 |  |  |  |  | 0
|  |  |  | snížená |  |  |  | 15% |  | ze | 0 |  |  |  |  | 0
|  |  |  | zákl. přenesená |  |  |  | 21% |  | ze | 0 |  |  |  |  | 0
|  |  |  | sníž. přenesená |  |  |  | 15% |  | ze | 0 |  |  |  |  | 0
|  |  |  | nulová |  |  |  | 0% |  | ze | 0 |  |  |  |  | 0
|  | Cena s DPH | [7 empty] | v |  | CZK |  |  |  | 0
|  | Projektant | [10 empty] | Zpracovatel
|  | Datum a podpis: | [6 empty] | Razítko |  |  |  | Datum a podpis: |  |  |  | Razítko
|  | Objednavatel | [10 empty] | Zhotovitel
|  | Datum a podpis: | [6 empty] | Razítko |  |  |  | Datum a podpis: |  |  |  | Razítko
REKAPITULACE OBJEKTŮ STAVBY
| Kód: | [6 empty] | 183-2017
| Stavba: | [6 empty] | Celková oprava sociálního zařízení v pavilonu U1B , ZŠ J.Šoupala 1609, Ostrava - Poruba
| Místo: | [6 empty] | Ostrava-Poruba | [6 empty] | Datum: |  | 1.6.2016
| Objednatel: | [6 empty] | ZŠ Šoupala , přísp.org. | [6 empty] | Projektant: |  | Ing.Petr Kudlík |  |  | Informatívní údaje z listů zakázek
| Zhotovitel: | [13 empty] | Zpracovatel: |  | Lenka Jugová
| Kód |  |  |  | Objekt | [8 empty] | Cena bez DPH [CZK] |  |  |  | Cena s DPH [CZK] |  | z toho Ostat. náklady [CZK] | DPH [CZK] | Normohodiny [h] | DPH základní [CZK] | DPH snížená [CZK] | DPH základní přenesená [CZK] | DPH snížená přenesená [CZK] | Základna DPH základní | Základna DPH snížená | Základna DPH zákl. přenesená | Základna DPH sníž. přenesená | Základna DPH nulová
| 1) Náklady z rozpočtů | [12 empty] | 0 |  |  |  | 0 |  | 0 | 0 | 586.1337 | 0 | 0 | 0 | 0 | 0 | 0 | 0 | 0 | 0 | D | 0 | ###NOIMPORT### | IMPORT | {614bd653-7d74-4177-9490-7874ba57e6ab} | {00000000-0000-0000-0000-000000000000}
/ |  | 1 |  |  |  | D.1.4. Zdravotechnika | [7 empty] | 0 |  |  |  | 0 |  | 0 | 0 | 434.6039 | 0 | 0 | 0 | 0 | 0 | 0 | 0 | 0 | 0 |  | 1 |  | IMPORT | {130a8834-f781-413b-af23-1e831938d37a} | {614bd653-7d74-4177-9490-7874ba57e6ab}
/ |  | 2 |  |  |  | D.1.4.1 - ZTI oprava ležaté kanalizace | [7 empty] | 0 |  |  |  | 0 |  | 0 | 0 | 151.5298 | 0 | 0 | 0 | 0 | 0 | 0 | 0 | 0 | 0 |  | 1 |  | IMPORT | {3a18cfac-e1d7-47d9-9768-19c6b7869380} | {614bd653-7d74-4177-9490-7874ba57e6ab}
| 2) Ostatní náklady ze souhrnného listu | [12 empty] | 0 |  |  |  | 0 |  | Procent. zadání [% nákladů rozpočtu] | Zařazení nákladů | DPH | DPH [CZK]
| Celkové náklady za stavbu 1) + 2) | [12 empty] | 0 |  |  |  | 0

## 1 - D.1.4. Zdravotechnika
| List obsahuje: |  | 1) Krycí list rozpočtu |  | 2) Rekapitulace rozpočtu |  |  | 3) Rozpočet |  |  | Zpět na list: | Rekapitulace stavby
optimalizováno pro tisk sestav ve formátu A4 - na výšku | [11 empty] | >> skryté sloupce << | [9 empty] | {130a8834-f781-413b-af23-1e831938d37a}
2
KRYCÍ LIST ROZPOČTU | [12 empty] | v --- níže se nacházejí doplnkové a pomocné údaje k sestavám --- v | [8 empty] | False
| Stavba: |  | Celková oprava sociálního zařízení v pavilonu U1B , ZŠ J.Šoupala 1609, Ostrava - Poruba
| Objekt: |  | 1 - D.1.4. Zdravotechnika
| JKSO: | [7 empty] | CC-CZ:
| Místo: |  | Ostrava-Poruba | [5 empty] | Datum: |  | 1.6.2016
| Objednatel: | [7 empty] | IČ:
|  | ZŠ Šoupala , přísp.org. | [6 empty] | DIČ:
| Zhotovitel: | [7 empty] | IČ:
DIČ:
| Projektant: | [7 empty] | IČ:
|  | Ing.Petr Kudlík | [6 empty] | DIČ:
| Zpracovatel: | [7 empty] | IČ:
|  | Lenka Jugová | [6 empty] | DIČ:
Poznámka:
| Náklady z rozpočtu | [7 empty] | 0
| Ostatní náklady | [7 empty] | 0
| Cena bez DPH | [7 empty] | 0
| DPH | základní | 21% | ze | 0 |  |  |  | 0
|  | snížená | 15% | ze | 0 |  |  |  | 0
|  | zákl. přenesená | 21% | ze | 0 |  |  |  | 0
|  | sníž. přenesená | 15% | ze | 0 |  |  |  | 0
|  | nulová | 0% | ze | 0 |  |  |  | 0
| Cena s DPH |  |  | v | CZK |  |  | 0
| Projektant |  |  |  |  | Zpracovatel
| Datum a podpis: |  |  | Razítko |  | Datum a podpis: |  |  |  | Razítko
| Objednavatel |  |  |  |  | Zhotovitel
| Datum a podpis: |  |  | Razítko |  | Datum a podpis: |  |  |  | Razítko
REKAPITULACE ROZPOČTU
Stavba: |  |  | Celková oprava sociálního zařízení v pavilonu U1B , ZŠ J.Šoupala 1609, Ostrava - Poruba
Objekt: |  |  | 1 - D.1.4. Zdravotechnika
Místo: |  |  | Ostrava-Poruba |  |  |  | Datum: |  | 1.6.2016
Objednatel: |  |  | ZŠ Šoupala , přísp.org. |  |  |  | Projektant: |  | Ing.Petr Kudlík
Zhotovitel: | [6 empty] | Zpracovatel: |  | Lenka Jugová
Kód - Popis | [9 empty] | Cena celkem [CZK]
1) Náklady z rozpočtu | [9 empty] | 0 | [12 empty] | -1
| PSV - Práce a dodávky PSV | [8 empty] | 0
| 713 - Izolace tepelné | [8 empty] | 0
| 721 - Zdravotechnika - vnitřní kanalizace | [8 empty] | 0
| 722 - Zdravotechnika - vnitřní vodovod | [8 empty] | 0
| 725 - Zdravotechnika - zařizovací předměty | [8 empty] | 0
| 726 - Zdravotechnika - předstěnové instalace | [8 empty] | 0
| 727 - Zdravotechnika - požární ochrana | [8 empty] | 0
| M - Práce a dodávky M | [8 empty] | 0
| 23-M - Montáže potrubí | [8 empty] | 0
| N00 - Nepojmenované práce | [8 empty] | 0
| N01 - Nepojmenovaný díl | [8 empty] | 0
2) Ostatní náklady | [9 empty] | 0 |  |  |  | DPH
Celkové náklady za stavbu 1) + 2) | [7 empty] | 0
ROZPOČET
Stavba: |  |  | Celková oprava sociálního zařízení v pavilonu U1B , ZŠ J.Šoupala 1609, Ostrava - Poruba
Objekt: |  |  | 1 - D.1.4. Zdravotechnika
Místo: |  |  | Ostrava-Poruba |  |  |  | Datum: |  | 1.6.2016
Objednatel: |  |  | ZŠ Šoupala , přísp.org. |  |  |  | Projektant: |  | Ing.Petr Kudlík
Zhotovitel: | [6 empty] | Zpracovatel: |  | Lenka Jugová
PČ | Typ | Kód | Popis |  |  | MJ | Množství | J.cena [CZK] |  | Cena celkem [CZK] |  |  | Poznámka | DPH | J. Nh [h] | Nh celkem [h] | J. hmotnost [t] | Hmotnost celkem [t] | J. suť [t] | Suť Celkem [t]
Náklady z rozpočtu | [9 empty] | 0 | [5 empty] | 434.6039 |  | 1.3569 |  | 1.8291 |  | D | -1 | [10 empty] | 0
| PSV - Práce a dodávky PSV | [8 empty] | 0 | [5 empty] | 431.7539 |  | 1.3529 |  | 1.8291 | 2 | D | 0 |  |  |  | ROZPOCET | [6 empty] | 0
| 713 - Izolace tepelné | [8 empty] | 0 | [5 empty] | 1.2442 |  | 0.00496 |  | 0 | 2 | D | 1 |  |  |  | ROZPOCET | [6 empty] | 0
1 | K | 7134711211 | Montáž tepelné izolace potrubí snímatelnými pouzdry na suchý zip |  |  | m | 9.5 |  |  | 0 |  |  |  | základní | 0.13 | 1.235 | 0.0002 | 0.0019 | 0 | 0 | 16 | K | 2 |  |  |  | ROZPOCET | 0 | 0 | 0 | 0 | 0 | 1 | 0 | 16 | 1156123153
|  |  | 3,5+3,5+2,5 |  |  |  | 9.5 | [14 empty] | VV | 2 | 2 | True | 1 | ROZPOCET
2 | M | 631545120 | pouzdro potrubní izolační z minerální vlny s Al fólií 34/25 mm |  |  | m | 3.5 |  |  | 0 |  |  |  | základní | 0 | 0 | 0.00032 | 0.00112 | 0 | 0 | 32 | M | 2 |  |  |  | ROZPOCET | 0 | 0 | 0 | 0 | 0 | 1 | 0 | 16 | -1708636658
|  |  | STV potrubí vedené pod stropem 1.NP | [18 empty] | VV | 2 | 1 | True | 0 | ROZPOCET
|  |  | 2,7*1,15 |  |  |  | 3.105 | [14 empty] | VV | 2 | 2 | True | 0 | ROZPOCET
|  |  | Součet |  |  |  | 3.105 | [14 empty] | VV | 2 | 4 | True | 0 | ROZPOCET
|  |  | 3,5 |  |  |  | 3.5 | [14 empty] | VV | 2 | 2 | True | 1 | ROZPOCET
3 | M | 631545310 | pouzdro potrubní izolační z minerální vlny s Al fólií 27/30 mm |  |  | m | 3.5 |  |  | 0 |  |  |  | základní | 0 | 0 | 0.00029 | 0.001015 | 0 | 0 | 32 | M | 2 |  |  |  | ROZPOCET | 0 | 0 | 0 | 0 | 0 | 1 | 0 | 16 | -830857344
|  |  | TUV tepelná izolace potrubí zavěšeného pod stropem 1.NP | [18 empty] | VV | 2 | 1 | True | 0 | ROZPOCET
|  |  | 2,8*1,15 |  |  |  | 3.22 | [14 empty] | VV | 2 | 2 | True | 0 | ROZPOCET
|  |  | Součet |  |  |  | 3.22 | [14 empty] | VV | 2 | 4 | True | 0 | ROZPOCET
|  |  | 3,5 |  |  |  | 3.5 | [14 empty] | VV | 2 | 2 | True | 1 | ROZPOCET
4 | M | 631545130 | pouzdro potrubní izolační z minerální vlny s Al fólií 42/25 mm |  |  | m | 2.5 |  |  | 0 |  |  |  | základní | 0 | 0 | 0.00037 | 0.000925 | 0 | 0 | 32 | M | 2 |  |  |  | ROZPOCET | 0 | 0 | 0 | 0 | 0 | 1 | 0 | 16 | 1894858720
|  |  | SV - tepelná izolace potrubí studené vody vedené pod stropem 1.NP | [18 empty] | VV | 2 | 1 | True | 0 | ROZPOCET
|  |  | 1.NP | [18 empty] | VV | 2 | 1 | True | 0 | ROZPOCET
|  |  | 2*1,15 |  |  |  | 2.3 | [14 empty] | VV | 2 | 2 | True | 0 | ROZPOCET
|  |  | Součet |  |  |  | 2.3 | [14 empty] | VV | 2 | 4 | True | 0 | ROZPOCET
|  |  | 2,5 |  |  |  | 2.5 | [14 empty] | VV | 2 | 2 | True | 1 | ROZPOCET
5 | K | 998713102 | Přesun hmot tonážní tonážní pro izolace tepelné v objektech v do 12 m |  |  | t | 0.005 |  |  | 0 |  |  |  | základní | 1.831 | 0.009155 | 0 | 0 | 0 | 0 | 16 | K | 2 |  |  |  | ROZPOCET | 0 | 0 | 0 | 0 | 0 | 1 | 0 | 16 | 793355796
| 721 - Zdravotechnika - vnitřní kanalizace | [8 empty] | 0 | [5 empty] | 110.3886 |  | 0.08836 |  | 0.58961 | 2 | D | 1 |  |  |  | ROZPOCET | [6 empty] | 0
6 | K | 721140802 | Demontáž potrubí litinové do DN 100 |  |  | m | 35.4 |  |  | 0 |  |  |  | snížená | 0.413 | 14.6202 | 0 | 0 | 0.01492 | 0.52817 | 16 | K | 2 |  |  |  | ROZPOCET | 0 | 0 | 0 | 0 | 0 | 2 | 0 | 16 | 676055328
|  |  | 1,NP | [18 empty] | VV | 2 | 1 | True | 0 | ROZPOCET
|  |  | 11,1 |  |  |  | 11.1 | [14 empty] | VV | 2 | 2 | True | 0 | ROZPOCET
|  |  | 2.NP | [18 empty] | VV | 2 | 1 | True | 0 | ROZPOCET
|  |  | 11,1 |  |  |  | 11.1 | [14 empty] | VV | 2 | 2 | True | 0 | ROZPOCET
|  |  | 3.NP | [18 empty] | VV | 2 | 1 | True | 0 | ROZPOCET
|  |  | 13,2 |  |  |  | 13.2 | [14 empty] | VV | 2 | 2 | True | 0 | ROZPOCET
|  |  | Součet |  |  |  | 35.4 | [14 empty] | VV | 2 | 4 | True | 1 | ROZPOCET
7 | K | 721171803 | Demontáž potrubí z PVC do D 75 |  |  | m | 26.9 |  |  | 0 |  |  |  | základní | 0.031 | 0.8339 | 0 | 0 | 0.0021 | 0.05649 | 16 | K | 2 |  |  |  | ROZPOCET | 0 | 0 | 0 | 0 | 0 | 1 | 0 | 16 | -1924744915
|  |  | 1.NP | [18 empty] | VV | 2 | 1 | True | 0 | ROZPOCET
|  |  | 1+3,8+2,6 |  |  |  | 7.4 | [14 empty] | VV | 2 | 2 | True | 0 | ROZPOCET
|  |  | 2.NP | [18 empty] | VV | 2 | 1 | True | 0 | ROZPOCET
|  |  | 2,7+1,5+1+7,5 |  |  |  | 12.7 | [14 empty] | VV | 2 | 2 | True | 0 | ROZPOCET
|  |  | 3.NP | [18 empty] | VV | 2 | 1 | True | 0 | ROZPOCET
|  |  | 1+3,3+2,5 |  |  |  | 6.8 | [14 empty] | VV | 2 | 2 | True | 0 | ROZPOCET
|  |  | Součet |  |  |  | 26.9 | [14 empty] | VV | 2 | 4 | True | 1 | ROZPOCET
8 | K | 721171808 | Demontáž potrubí z PVC do D 114 |  |  | m | 2.5 |  |  | 0 |  |  |  | základní | 0.083 | 0.2075 | 0 | 0 | 0.00198 | 0.00495 | 16 | K | 2 |  |  |  | ROZPOCET | 0 | 0 | 0 | 0 | 0 | 1 | 0 | 16 | 1556735932
|  |  | 2,5 |  |  |  | 2.5 | [14 empty] | VV | 2 | 2 | True | 1 | ROZPOCET
9 | K | 7211719052 | Propojení se stávající kanalizací nad podlahou 1.NP DN 110 |  |  | kus | 3 |  |  | 0 |  |  |  | snížená | 0.342 | 1.026 | 0.0018 | 0.0054 | 0 | 0 | 16 | K | 2 |  |  |  | ROZPOCET | 0 | 0 | 0 | 0 | 0 | 2 | 0 | 16 | -1700106370
|  |  | dodávka+montáž,těsnící a propojovací materiál včetně přechodu LT/PP | [18 empty] | VV | 2 | 1 | True | 0 | ROZPOCET
|  |  | 3 |  |  |  | 3 | [14 empty] | VV | 2 | 2 | True | 1 | ROZPOCET
10 | K | 721174004 | Potrubí kanalizační z PP svodné systém HT DN 70 |  |  | m | 3 |  |  | 0 |  |  |  | základní | 0.735 | 2.205 | 0.00056 | 0.00168 | 0 | 0 | 16 | K | 2 |  |  |  | ROZPOCET | 0 | 0 | 0 | 0 | 0 | 1 | 0 | 16 | 1441884702
|  |  | 2*1,15 |  |  |  | 2.3 | [14 empty] | VV | 2 | 2 | True | 0 | ROZPOCET
|  |  | Součet |  |  |  | 2.3 | [14 empty] | VV | 2 | 4 | True | 0 | ROZPOCET
|  |  | 3 |  |  |  | 3 | [14 empty] | VV | 2 | 2 | True | 1 | ROZPOCET
11 | K | 721174025 | Potrubí kanalizační z PP odpadní systém HT DN 100 |  |  | m | 41 |  |  | 0 |  |  |  | snížená | 0.827 | 33.907 | 0.0012 | 0.0492 | 0 | 0 | 16 | K | 2 |  |  |  | ROZPOCET | 0 | 0 | 0 | 0 | 0 | 2 | 0 | 16 | -270370140
|  |  | Potrubí včetně tvarovek a montážního materiálu a čistíčích kusů na svislém potrubí | [18 empty] | VV | 2 | 1 | True | 0 | ROZPOCET
|  |  | dodávka + montáž | [18 empty] | VV | 2 | 1 | True | 0 | ROZPOCET
|  |  | 1.NP | [18 empty] | VV | 2 | 1 | True | 0 | ROZPOCET
|  |  | 11,1 |  |  |  | 11.1 | [14 empty] | VV | 2 | 2 | True | 0 | ROZPOCET
|  |  | 2.NP | [18 empty] | VV | 2 | 1 | True | 0 | ROZPOCET
|  |  | 11,1 |  |  |  | 11.1 | [14 empty] | VV | 2 | 2 | True | 0 | ROZPOCET
|  |  | 3.NP | [18 empty] | VV | 2 | 1 | True | 0 | ROZPOCET
|  |  | 13,2 |  |  |  | 13.2 | [14 empty] | VV | 2 | 2 | True | 0 | ROZPOCET
|  |  | Součet |  |  |  | 35.4 | [14 empty] | VV | 2 | 4 | True | 0 | ROZPOCET
|  |  | 35,4*1,15 |  |  |  | 40.71 | [14 empty] | VV | 2 | 2 | True | 0 | ROZPOCET
|  |  | Součet |  |  |  | 40.71 | [14 empty] | VV | 2 | 4 | True | 0 | ROZPOCET
|  |  | 41 |  |  |  | 41 | [14 empty] | VV | 2 | 2 | True | 1 | ROZPOCET
12 | K | 721174042 | Potrubí kanalizační z PP připojovací systém HT DN 40 |  |  | m | 5.5 |  |  | 0 |  |  |  | základní | 0.659 | 3.6245 | 0.00029 | 0.001595 | 0 | 0 | 16 | K | 2 |  |  |  | ROZPOCET | 0 | 0 | 0 | 0 | 0 | 1 | 0 | 16 | 298797161
|  |  | Potrubí odvod úkapů pod pojistného ventilu , napojení umyvadel | [18 empty] | VV | 2 | 1 | True | 0 | ROZPOCET
|  |  | 1.NP | [18 empty] | VV | 2 | 1 | True | 0 | ROZPOCET
|  |  | 1 |  |  |  | 1 | [14 empty] | VV | 2 | 2 | True | 0 | ROZPOCET
|  |  | 2.NP | [18 empty] | VV | 2 | 1 | True | 0 | ROZPOCET
|  |  | 2,7 |  |  |  | 2.7 | [14 empty] | VV | 2 | 2 | True | 0 | ROZPOCET
|  |  | 3.NP | [18 empty] | VV | 2 | 1 | True | 0 | ROZPOCET
|  |  | 1 |  |  |  | 1 | [14 empty] | VV | 2 | 2 | True | 0 | ROZPOCET
|  |  | Součet |  |  |  | 4.7 | [14 empty] | VV | 2 | 4 | True | 0 | ROZPOCET
|  |  | 4,7*1,15 |  |  |  | 5.405 | [14 empty] | VV | 2 | 2 | True | 0 | ROZPOCET
|  |  | Součet |  |  |  | 5.405 | [14 empty] | VV | 2 | 4 | True | 0 | ROZPOCET
|  |  | 5,5 |  |  |  | 5.5 | [14 empty] | VV | 2 | 2 | True | 1 | ROZPOCET
13 | K | 721174043 | Potrubí kanalizační z PP připojovací systém HT DN 50 |  |  | m | 10 |  |  | 0 |  |  |  | základní | 0.728 | 7.28 | 0.00035 | 0.0035 | 0 | 0 | 16 | K | 2 |  |  |  | ROZPOCET | 0 | 0 | 0 | 0 | 0 | 1 | 0 | 16 | 979512309
|  |  | 1.NP | [18 empty] | VV | 2 | 1 | True | 0 | ROZPOCET
|  |  | 3,8 |  |  |  | 3.8 | [14 empty] | VV | 2 | 2 | True | 0 | ROZPOCET
|  |  | 2.NP | [18 empty] | VV | 2 | 1 | True | 0 | ROZPOCET
|  |  | 1,5 |  |  |  | 1.5 | [14 empty] | VV | 2 | 2 | True | 0 | ROZPOCET
|  |  | 3.NP | [18 empty] | VV | 2 | 1 | True | 0 | ROZPOCET
|  |  | 3,3 |  |  |  | 3.3 | [14 empty] | VV | 2 | 2 | True | 0 | ROZPOCET
|  |  | Součet |  |  |  | 8.6 | [14 empty] | VV | 2 | 4 | True | 0 | ROZPOCET
|  |  | 8,6*1,15 |  |  |  | 9.89 | [14 empty] | VV | 2 | 2 | True | 0 | ROZPOCET
|  |  | Součet |  |  |  | 9.89 | [14 empty] | VV | 2 | 4 | True | 0 | ROZPOCET
|  |  | 10 |  |  |  | 10 | [14 empty] | VV | 2 | 2 | True | 1 | ROZPOCET
14 | K | 721174044 | Potrubí kanalizační z PP připojovací systém HT DN 70 |  |  | m | 7.5 |  |  | 0 |  |  |  | základní | 0.797 | 5.9775 | 0.00057 | 0.004275 | 0 | 0 | 16 | K | 2 |  |  |  | ROZPOCET | 0 | 0 | 0 | 0 | 0 | 1 | 0 | 16 | 1244343870
|  |  | 1.NP | [18 empty] | VV | 2 | 1 | True | 0 | ROZPOCET
|  |  | 2,6 |  |  |  | 2.6 | [14 empty] | VV | 2 | 2 | True | 0 | ROZPOCET
|  |  | 2.NP | [18 empty] | VV | 2 | 1 | True | 0 | ROZPOCET
|  |  | 1 |  |  |  | 1 | [14 empty] | VV | 2 | 2 | True | 0 | ROZPOCET
|  |  | 3.NP | [18 empty] | VV | 2 | 1 | True | 0 | ROZPOCET
|  |  | 2,5 |  |  |  | 2.5 | [14 empty] | VV | 2 | 2 | True | 0 | ROZPOCET
|  |  | Součet |  |  |  | 6.1 | [14 empty] | VV | 2 | 4 | True | 0 | ROZPOCET
|  |  | 6,1*1,15 |  |  |  | 7.015 | [14 empty] | VV | 2 | 2 | True | 0 | ROZPOCET
|  |  | Součet |  |  |  | 7.015 | [14 empty] | VV | 2 | 4 | True | 0 | ROZPOCET
|  |  | 7,5 |  |  |  | 7.5 | [14 empty] | VV | 2 | 2 | True | 1 | ROZPOCET
15 | K | 721174045 | Potrubí kanalizační z PP připojovací systém HT DN 100 |  |  | m | 16.5 |  |  | 0 |  |  |  | základní | 0.832 | 13.728 | 0.00114 | 0.01881 | 0 | 0 | 16 | K | 2 |  |  |  | ROZPOCET | 0 | 0 | 0 | 0 | 0 | 1 | 0 | 16 | -199380464
|  |  | 1.NP | [18 empty] | VV | 2 | 1 | True | 0 | ROZPOCET
|  |  | 3,6 |  |  |  | 3.6 | [14 empty] | VV | 2 | 2 | True | 0 | ROZPOCET
|  |  | 2.NP | [18 empty] | VV | 2 | 1 | True | 0 | ROZPOCET
|  |  | 7,5 |  |  |  | 7.5 | [14 empty] | VV | 2 | 2 | True | 0 | ROZPOCET
|  |  | 3.NP | [18 empty] | VV | 2 | 1 | True | 0 | ROZPOCET
|  |  | 3,1 |  |  |  | 3.1 | [14 empty] | VV | 2 | 2 | True | 0 | ROZPOCET
|  |  | Součet |  |  |  | 14.2 | [14 empty] | VV | 2 | 4 | True | 0 | ROZPOCET
|  |  | 14,2*1,15 |  |  |  | 16.33 | [14 empty] | VV | 2 | 2 | True | 0 | ROZPOCET
|  |  | Součet |  |  |  | 16.33 | [14 empty] | VV | 2 | 4 | True | 0 | ROZPOCET
|  |  | 16,5 |  |  |  | 16.5 | [14 empty] | VV | 2 | 2 | True | 1 | ROZPOCET
16 | K | 721194104 | Vyvedení a upevnění odpadních výpustek DN 40 |  |  | kus | 9 |  |  | 0 |  |  |  | základní | 0.157 | 1.413 | 0 | 0 | 0 | 0 | 16 | K | 2 |  |  |  | ROZPOCET | 0 | 0 | 0 | 0 | 0 | 1 | 0 | 16 | 794586753
|  |  | 1.NP | [18 empty] | VV | 2 | 1 | True | 0 | ROZPOCET
|  |  | 3 |  |  |  | 3 | [14 empty] | VV | 2 | 2 | True | 0 | ROZPOCET
|  |  | 2.NP | [18 empty] | VV | 2 | 1 | True | 0 | ROZPOCET
|  |  | 3 |  |  |  | 3 | [14 empty] | VV | 2 | 2 | True | 0 | ROZPOCET
|  |  | 3.NP | [18 empty] | VV | 2 | 1 | True | 0 | ROZPOCET
|  |  | 3 |  |  |  | 3 | [14 empty] | VV | 2 | 2 | True | 0 | ROZPOCET
|  |  | Součet |  |  |  | 9 | [14 empty] | VV | 2 | 4 | True | 1 | ROZPOCET
17 | K | 721194105 | Vyvedení a upevnění odpadních výpustek DN 50 |  |  | kus | 6 |  |  | 0 |  |  |  | základní | 0.174 | 1.044 | 0 | 0 | 0 | 0 | 16 | K | 2 |  |  |  | ROZPOCET | 0 | 0 | 0 | 0 | 0 | 1 | 0 | 16 | 1449191046
|  |  | 1.NP | [18 empty] | VV | 2 | 1 | True | 0 | ROZPOCET
|  |  | 3 |  |  |  | 3 | [14 empty] | VV | 2 | 2 | True | 0 | ROZPOCET
|  |  | 3.NP | [18 empty] | VV | 2 | 1 | True | 0 | ROZPOCET
|  |  | 3 |  |  |  | 3 | [14 empty] | VV | 2 | 2 | True | 0 | ROZPOCET
|  |  | Součet |  |  |  | 6 | [14 empty] | VV | 2 | 4 | True | 1 | ROZPOCET
18 | K | 721194109 | Vyvedení a upevnění odpadních výpustek DN 100 |  |  | kus | 16 |  |  | 0 |  |  |  | základní | 0.259 | 4.144 | 0 | 0 | 0 | 0 | 16 | K | 2 |  |  |  | ROZPOCET | 0 | 0 | 0 | 0 | 0 | 1 | 0 | 16 | -1481428919
|  |  | 1.NP | [18 empty] | VV | 2 | 1 | True | 0 | ROZPOCET
|  |  | 3+1 |  |  |  | 4 | [14 empty] | VV | 2 | 2 | True | 0 | ROZPOCET
|  |  | 2.NP | [18 empty] | VV | 2 | 1 | True | 0 | ROZPOCET
|  |  | 7+1 |  |  |  | 8 | [14 empty] | VV | 2 | 2 | True | 0 | ROZPOCET
|  |  | 3.NP | [18 empty] | VV | 2 | 1 | True | 0 | ROZPOCET
|  |  | 3+1 |  |  |  | 4 | [14 empty] | VV | 2 | 2 | True | 0 | ROZPOCET
|  |  | Součet |  |  |  | 16 | [14 empty] | VV | 2 | 4 | True | 1 | ROZPOCET
19 | K | 721211421 | Vpusť podlahová se vodorovným odtokem DN 50/75/110 mřížka nerez 115x115 |  |  | kus | 2 |  |  | 0 |  |  |  | základní | 0.465 | 0.93 | 0.00101 | 0.00202 | 0 | 0 | 16 | K | 2 |  |  |  | ROZPOCET | 0 | 0 | 0 | 0 | 0 | 1 | 0 | 16 | 139120809
|  |  | Podlahová vpusť se vodor. odtokem DN75 pevnou izolační přírubou, zápachovou uzávěrkou se zařízením proti pronikání zápachu při vyschnutí, vtokovou | [18 empty] | VV | 2 | 1 | True | 0 | ROZPOCET
|  |  | mřížkou 115x115 mm, nerezovým rámem 123x123 mm, průtok 0,5 l/s (HL 510NPr) | [18 empty] | VV | 2 | 1 | True | 0 | ROZPOCET
|  |  | 1.NP | [18 empty] | VV | 2 | 1 | True | 0 | ROZPOCET
|  |  | 1 |  |  |  | 1 | [14 empty] | VV | 2 | 2 | True | 0 | ROZPOCET
|  |  | 3.NP | [18 empty] | VV | 2 | 1 | True | 0 | ROZPOCET
|  |  | 1 |  |  |  | 1 | [14 empty] | VV | 2 | 2 | True | 0 | ROZPOCET
|  |  | Součet |  |  |  | 2 | [14 empty] | VV | 2 | 4 | True | 1 | ROZPOCET
20 | K | 721211421.1 | Vpusť podlahová se svislým odtokem DN 50/75/110 mřížka nerez 115x115 |  |  | kus | 1 |  |  | 0 |  |  |  | základní | 0.465 | 0.465 | 0.00101 | 0.00101 | 0 | 0 | 16 | K | 2 |  |  |  | ROZPOCET | 0 | 0 | 0 | 0 | 0 | 1 | 0 | 16 | 418227429
|  |  | Podlahová vpusť se svislým odtokem DN75 pevnou izolační přírubou, zápachovou uzávěrkou se zařízením proti pronikání zápachu při vyschnutí, vtokovou | [18 empty] | VV | 2 | 1 | True | 0 | ROZPOCET
|  |  | mřížkou 115x115 mm, nerezovým rámem 123x123 mm, průtok 0,5 l/s (HL 310NPr) | [18 empty] | VV | 2 | 1 | True | 0 | ROZPOCET
|  |  | 1 |  |  |  | 1 | [14 empty] | VV | 2 | 2 | True | 1 | ROZPOCET
21 | K | 721211499 | Izolační souprava pro vpusť |  |  | kus | 3 |  |  | 0 |  |  |  | základní | 0 | 0 | 0 | 0 | 0 | 0 | 16 | K | 2 |  |  |  | ROZPOCET | 0 | 0 | 0 | 0 | 0 | 1 | 0 | 16 | 793103727
|  |  | 2+1 |  |  |  | 3 | [14 empty] | VV | 2 | 2 | True | 1 | ROZPOCET
22 | K | 721273153 | Hlavice ventilační polypropylen PP DN 110 |  |  | kus | 3 |  |  | 0 |  |  |  | základní | 0.177 | 0.531 | 0.00029 | 0.00087 | 0 | 0 | 16 | K | 2 |  |  |  | ROZPOCET | 0 | 0 | 0 | 0 | 0 | 1 | 0 | 16 | -1224592859
|  |  | Souprava ventilační hlavice PP DN 110 | [18 empty] | VV | 2 | 1 | True | 0 | ROZPOCET
|  |  | 3 |  |  |  | 3 | [14 empty] | VV | 2 | 2 | True | 1 | ROZPOCET
23 | K | 721273311111 | Zápachová uzávěrka pod pojistný ventil |  |  | kus | 1 |  |  | 0 |  |  |  | základní | 0 | 0 | 0 | 0 | 0 | 0 | 16 | K | 2 |  |  |  | ROZPOCET | 0 | 0 | 0 | 0 | 0 | 1 | 0 | 16 | 216077893
|  |  | 2.NP | [18 empty] | VV | 2 | 1 | True | 0 | ROZPOCET
|  |  | Kalich pro úkapy se zápachovou uzávěrkou a s přídavným uzávěrem (kuličkou) proti pronikání zápachu pro suchý stav | [18 empty] | VV | 2 | 1 | True | 0 | ROZPOCET
|  |  | 1 |  |  |  | 1 | [14 empty] | VV | 2 | 2 | True | 1 | ROZPOCET
24 | K | 7212901131 | Kamerová zkouška potrubí ležaté kanalizace včetně přípojek na areálovou kanalizaci |  |  | m | 20 |  |  | 0 |  |  |  | základní | 0.079 | 1.58 | 0 | 0 | 0 | 0 | 16 | K | 2 |  |  |  | ROZPOCET | 0 | 0 | 0 | 0 | 0 | 1 | 0 | 16 | 1884243969
|  |  | 20 |  |  |  | 20 | [14 empty] | VV | 2 | 2 | True | 1 | ROZPOCET
25 | K | 7212901132 | Propojení se stávající splaškovou kanalizaci |  |  | kus | 3 |  |  | 0 |  |  |  | základní | 0.079 | 0.237 | 0 | 0 | 0 | 0 | 16 | K | 2 |  |  |  | ROZPOCET | 0 | 0 | 0 | 0 | 0 | 1 | 0 | 16 | 1870659271
|  |  | dodávka + montáž včetně těsnícího a montážního materiálu | [18 empty] | VV | 2 | 1 | True | 0 | ROZPOCET
|  |  | 3 |  |  |  | 3 | [14 empty] | VV | 2 | 2 | True | 1 | ROZPOCET
26 | K | 721290123 | Zkouška těsnosti potrubí kanalizace kouřem do DN 300 |  |  | m | 80.5 |  |  | 0 |  |  |  | snížená | 0.059 | 4.7495 | 0 | 0 | 0 | 0 | 16 | K | 2 |  |  |  | ROZPOCET | 0 | 0 | 0 | 0 | 0 | 2 | 0 | 16 | -436207202
|  |  | včetně dodákky materiíálu pro zkoušku porubí | [18 empty] | VV | 2 | 1 | True | 0 | ROZPOCET
|  |  | 41+5,5+10+7,5+16,5 |  |  |  | 80.5 | [14 empty] | VV | 2 | 2 | True | 1 | ROZPOCET
27 | M | 72129012311 | Dodávka materiálu pro zkoušku těsnosti kanalizace kouřem |  |  | kus | 1 |  |  | 0 |  |  |  | snížená | 0 | 0 | 0 | 0 | 0 | 0 | 32 | M | 2 |  |  |  | ROZPOCET | 0 | 0 | 0 | 0 | 0 | 2 | 0 | 16 | -310219828
|  |  | 1 |  |  |  | 1 | [14 empty] | VV | 2 | 2 | True | 1 | ROZPOCET
28 | K | 721290822 | Přemístění vnitrostaveništní demontovaných hmot vnitřní kanalizace v objektech výšky do 12 m |  |  | t | 0.59 |  |  | 0 |  |  |  | snížená | 4.155 | 2.4514 | 0 | 0 | 0 | 0 | 16 | K | 2 |  |  |  | ROZPOCET | 0 | 0 | 0 | 0 | 0 | 2 | 0 | 16 | 1232104941
|  |  | 0,59 |  |  |  | 0.59 | [14 empty] | VV | 2 | 2 | True | 1 | ROZPOCET
29 | K | 721300922 | Pročištění svodů ležatých do DN 300 |  |  | m | 20 |  |  | 0 |  |  |  | základní | 0.465 | 9.3 | 0 | 0 | 0 | 0 | 16 | K | 2 |  |  |  | ROZPOCET | 0 | 0 | 0 | 0 | 0 | 1 | 0 | 16 | -1400869765
|  |  | 20 |  |  |  | 20 | [14 empty] | VV | 2 | 2 | True | 1 | ROZPOCET
30 | K | 998721102 | Přesun hmot tonážní pro vnitřní kanalizace v objektech v do 12 m |  |  | t | 0.088 |  |  | 0 |  |  |  | snížená | 1.523 | 0.13402 | 0 | 0 | 0 | 0 | 16 | K | 2 |  |  |  | ROZPOCET | 0 | 0 | 0 | 0 | 0 | 2 | 0 | 16 | 609481836
| 722 - Zdravotechnika - vnitřní vodovod | [8 empty] | 0 | [5 empty] | 194.0391 |  | 0.19542 |  | 0.47642 | 2 | D | 1 |  |  |  | ROZPOCET | [6 empty] | 0
31 | K | 551400001 | Závěsný a kotevní materiál pro uchycení potrubí dodávka + montáž |  |  | kus | 10 |  |  | 0 |  |  |  | základní | 0 | 0 | 0 | 0 | 0 | 0 | 4 | K | 2 |  |  |  | ROZPOCET | 0 | 0 | 0 | 0 | 0 | 1 | 0 | 4 | 200595851
|  |  | 10 |  |  |  | 10 | [14 empty] | VV | 2 | 2 | True | 1 | ROZPOCET
32 | K | 722130801 | Demontáž potrubí ocelové pozinkované závitové do DN 25 |  |  | m | 209.8 |  |  | 0 |  |  |  | snížená | 0.173 | 36.2954 | 0 | 0 | 0.00213 | 0.44687 | 16 | K | 2 |  |  |  | ROZPOCET | 0 | 0 | 0 | 0 | 0 | 2 | 0 | 16 | 311883052
|  |  | 1.NP | [18 empty] | VV | 2 | 1 | True | 0 | ROZPOCET
|  |  | 2,7+2,8+107+6,5+2+3,6+6,6 |  |  |  | 131.2 | [14 empty] | VV | 2 | 2 | True | 0 | ROZPOCET
|  |  | 2.NP | [18 empty] | VV | 2 | 1 | True | 0 | ROZPOCET
|  |  | 11,8+16,5+4,1+2,4+12,1+4 |  |  |  | 50.9 | [14 empty] | VV | 2 | 2 | True | 0 | ROZPOCET
|  |  | 3.NP | [18 empty] | VV | 2 | 1 | True | 0 | ROZPOCET
|  |  | 8,1+7,1+1,5+11 |  |  |  | 27.7 | [14 empty] | VV | 2 | 2 | True | 0 | ROZPOCET
|  |  | Součet |  |  |  | 209.8 | [14 empty] | VV | 2 | 4 | True | 1 | ROZPOCET
33 | K | 72213193291 | Propojení se stávajícím rozvodem vody |  |  | kus | 1 |  |  | 0 |  |  |  | snížená | 0.541 | 0.541 | 0.00043 | 0.00043 | 0 | 0 | 16 | K | 2 |  |  |  | ROZPOCET | 0 | 0 | 0 | 0 | 0 | 2 | 0 | 16 | -512117485
|  |  | dodávka+montáž včetně propojovacího a těsnícího materiálu - v 1.PP -DN32 | [18 empty] | VV | 2 | 1 | True | 0 | ROZPOCET
|  |  | 1 |  |  |  | 1 | [14 empty] | VV | 2 | 2 | True | 1 | ROZPOCET
34 | K | 722174002 | Potrubí vodovodní plastové PPR svar polyfuze PN 16 D 20 x 2,8 mm |  |  | m | 38 |  |  | 0 |  |  |  | základní | 0.529 | 20.102 | 0.00066 | 0.02508 | 0 | 0 | 16 | K | 2 |  |  |  | ROZPOCET | 0 | 0 | 0 | 0 | 0 | 1 | 0 | 16 | -1857276634
|  |  | Potrubí studené vody | [18 empty] | VV | 2 | 1 | True | 0 | ROZPOCET
|  |  | 1.NP | [18 empty] | VV | 2 | 1 | True | 0 | ROZPOCET
|  |  | 10,7 |  |  |  | 10.7 | [14 empty] | VV | 2 | 2 | True | 0 | ROZPOCET
|  |  | 2.NP | [18 empty] | VV | 2 | 1 | True | 0 | ROZPOCET
|  |  | 13,8 |  |  |  | 13.8 | [14 empty] | VV | 2 | 2 | True | 0 | ROZPOCET
|  |  | 3.NP | [18 empty] | VV | 2 | 1 | True | 0 | ROZPOCET
|  |  | 8,1 |  |  |  | 8.1 | [14 empty] | VV | 2 | 2 | True | 0 | ROZPOCET
|  |  | Součet |  |  |  | 32.6 | [14 empty] | VV | 2 | 4 | True | 0 | ROZPOCET
|  |  | 32,6*1,15 |  |  |  | 37.49 | [14 empty] | VV | 2 | 2 | True | 0 | ROZPOCET
|  |  | Součet |  |  |  | 37.49 | [14 empty] | VV | 2 | 4 | True | 0 | ROZPOCET
|  |  | 38 |  |  |  | 38 | [14 empty] | VV | 2 | 2 | True | 1 | ROZPOCET
35 | K | 722174003 | Potrubí vodovodní plastové PPR svar polyfuze PN 16 D 25 x 3,5 mm |  |  | m | 35 |  |  | 0 |  |  |  | základní | 0.616 | 21.56 | 0.00091 | 0.03185 | 0 | 0 | 16 | K | 2 |  |  |  | ROZPOCET | 0 | 0 | 0 | 0 | 0 | 1 | 0 | 16 | 979225237
|  |  | Potrubí studené vody | [18 empty] | VV | 2 | 1 | True | 0 | ROZPOCET
|  |  | 1,NP | [18 empty] | VV | 2 | 1 | True | 0 | ROZPOCET
|  |  | 6,5 |  |  |  | 6.5 | [14 empty] | VV | 2 | 2 | True | 0 | ROZPOCET
|  |  | 2.NP | [18 empty] | VV | 2 | 1 | True | 0 | ROZPOCET
|  |  | 16,5 |  |  |  | 16.5 | [14 empty] | VV | 2 | 2 | True | 0 | ROZPOCET
|  |  | 3.NP | [18 empty] | VV | 2 | 1 | True | 0 | ROZPOCET
|  |  | 7,1 |  |  |  | 7.1 | [14 empty] | VV | 2 | 2 | True | 0 | ROZPOCET
|  |  | Součet |  |  |  | 30.1 | [14 empty] | VV | 2 | 4 | True | 0 | ROZPOCET
|  |  | 30,1*1,15 |  |  |  | 34.615 | [14 empty] | VV | 2 | 2 | True | 0 | ROZPOCET
|  |  | Součet |  |  |  | 34.615 | [14 empty] | VV | 2 | 4 | True | 0 | ROZPOCET
|  |  | 35 |  |  |  | 35 | [14 empty] | VV | 2 | 2 | True | 1 | ROZPOCET
36 | K | 722174004 | Potrubí vodovodní plastové PPR svar polyfuze PN 16 D 32 x 4,4 mm |  |  | m | 10.5 |  |  | 0 |  |  |  | základní | 0.696 | 7.308 | 0.00119 | 0.012495 | 0 | 0 | 16 | K | 2 |  |  |  | ROZPOCET | 0 | 0 | 0 | 0 | 0 | 1 | 0 | 16 | 1854644042
|  |  | Potrubí studené vody | [18 empty] | VV | 2 | 1 | True | 0 | ROZPOCET
|  |  | 1.NP | [18 empty] | VV | 2 | 1 | True | 0 | ROZPOCET
|  |  | 2,7+2 |  |  |  | 4.7 | [14 empty] | VV | 2 | 2 | True | 0 | ROZPOCET
|  |  | 2.NP | [18 empty] | VV | 2 | 1 | True | 0 | ROZPOCET
|  |  | 4,1 |  |  |  | 4.1 | [14 empty] | VV | 2 | 2 | True | 0 | ROZPOCET
|  |  | Součet |  |  |  | 8.8 | [14 empty] | VV | 2 | 4 | True | 0 | ROZPOCET
|  |  | 8,8*1,15 |  |  |  | 10.12 | [14 empty] | VV | 2 | 2 | True | 0 | ROZPOCET
|  |  | Součet |  |  |  | 10.12 | [14 empty] | VV | 2 | 4 | True | 0 | ROZPOCET
|  |  | 10,5 |  |  |  | 10.5 | [14 empty] | VV | 2 | 2 | True | 1 | ROZPOCET
37 | K | 722174005 | Potrubí vodovodní plastové PPR svar polyfuze PN 16 D 40 x 5,5 mm |  |  | m | 2.5 |  |  | 0 |  |  |  | základní | 0.743 | 1.8575 | 0.00252 | 0.0063 | 0 | 0 | 16 | K | 2 |  |  |  | ROZPOCET | 0 | 0 | 0 | 0 | 0 | 1 | 0 | 16 | -636146947
|  |  | Potrubí studené vody | [18 empty] | VV | 2 | 1 | True | 0 | ROZPOCET
|  |  | 1.NP | [18 empty] | VV | 2 | 1 | True | 0 | ROZPOCET
|  |  | 2*1,15 |  |  |  | 2.3 | [14 empty] | VV | 2 | 2 | True | 0 | ROZPOCET
|  |  | Součet |  |  |  | 2.3 | [14 empty] | VV | 2 | 4 | True | 0 | ROZPOCET
|  |  | 2,5 |  |  |  | 2.5 | [14 empty] | VV | 2 | 2 | True | 1 | ROZPOCET
38 | K | 722174022 | Potrubí vodovodní plastové PPR svar polyfuze PN 20 D 20 x 3,4 mm |  |  | m | 12 |  |  | 0 |  |  |  | snížená | 0.529 | 6.348 | 0.00078 | 0.00936 | 0 | 0 | 16 | K | 2 |  |  |  | ROZPOCET | 0 | 0 | 0 | 0 | 0 | 2 | 0 | 16 | 1043055238
|  |  | potrubí teplé vody | [18 empty] | VV | 2 | 1 | True | 0 | ROZPOCET
|  |  | 1.NP | [18 empty] | VV | 2 | 1 | True | 0 | ROZPOCET
|  |  | 3,6 |  |  |  | 3.6 | [14 empty] | VV | 2 | 2 | True | 0 | ROZPOCET
|  |  | 2.NP | [18 empty] | VV | 2 | 1 | True | 0 | ROZPOCET
|  |  | 4,74 |  |  |  | 4.74 | [14 empty] | VV | 2 | 2 | True | 0 | ROZPOCET
|  |  | 3.NP | [18 empty] | VV | 2 | 1 | True | 0 | ROZPOCET
|  |  | 1,5 |  |  |  | 1.5 | [14 empty] | VV | 2 | 2 | True | 0 | ROZPOCET
|  |  | Součet |  |  |  | 9.84 | [14 empty] | VV | 2 | 4 | True | 0 | ROZPOCET
|  |  | 9,84*1,15 |  |  |  | 11.316 | [14 empty] | VV | 2 | 2 | True | 0 | ROZPOCET
|  |  | Součet |  |  |  | 11.316 | [14 empty] | VV | 2 | 4 | True | 0 | ROZPOCET
|  |  | 12 |  |  |  | 12 | [14 empty] | VV | 2 | 2 | True | 1 | ROZPOCET
39 | K | 722174023 | Potrubí vodovodní plastové PPR svar polyfuze PN 20 D 25 x 4,2 mm |  |  | m | 37.5 |  |  | 0 |  |  |  | snížená | 0.616 | 23.1 | 0.00096 | 0.036 | 0 | 0 | 16 | K | 2 |  |  |  | ROZPOCET | 0 | 0 | 0 | 0 | 0 | 2 | 0 | 16 | -1279533426
|  |  | Potrubí teplé vody | [18 empty] | VV | 2 | 1 | True | 0 | ROZPOCET
|  |  | 1.NP | [18 empty] | VV | 2 | 1 | True | 0 | ROZPOCET
|  |  | 2,8+6,6 |  |  |  | 9.4 | [14 empty] | VV | 2 | 2 | True | 0 | ROZPOCET
|  |  | 2.NP | [18 empty] | VV | 2 | 1 | True | 0 | ROZPOCET
|  |  | 12,1 |  |  |  | 12.1 | [14 empty] | VV | 2 | 2 | True | 0 | ROZPOCET
|  |  | 3.NP | [18 empty] | VV | 2 | 1 | True | 0 | ROZPOCET
|  |  | 11 |  |  |  | 11 | [14 empty] | VV | 2 | 2 | True | 0 | ROZPOCET
|  |  | Součet |  |  |  | 32.5 | [14 empty] | VV | 2 | 4 | True | 0 | ROZPOCET
|  |  | 32,5*1,15 |  |  |  | 37.375 | [14 empty] | VV | 2 | 2 | True | 0 | ROZPOCET
|  |  | Součet |  |  |  | 37.375 | [14 empty] | VV | 2 | 4 | True | 0 | ROZPOCET
|  |  | 37,5 |  |  |  | 37.5 | [14 empty] | VV | 2 | 2 | True | 1 | ROZPOCET
40 | K | 722174024 | Potrubí vodovodní plastové PPR svar polyfuze PN 20 D 32 x5,4 mm |  |  | m | 5 |  |  | 0 |  |  |  | základní | 0.696 | 3.48 | 0.00125 | 0.00625 | 0 | 0 | 16 | K | 2 |  |  |  | ROZPOCET | 0 | 0 | 0 | 0 | 0 | 1 | 0 | 16 | -1946476005
|  |  | Potrubí teplé vody | [18 empty] | VV | 2 | 1 | True | 0 | ROZPOCET
|  |  | 2.NP | [18 empty] | VV | 2 | 1 | True | 0 | ROZPOCET
|  |  | 4*1,15 |  |  |  | 4.6 | [14 empty] | VV | 2 | 2 | True | 0 | ROZPOCET
|  |  | Součet |  |  |  | 4.6 | [14 empty] | VV | 2 | 4 | True | 0 | ROZPOCET
|  |  | 5 |  |  |  | 5 | [14 empty] | VV | 2 | 2 | True | 1 | ROZPOCET
41 | K | 722181221 | Ochrana vodovodního potrubí přilepenými tepelně izolačními trubicemi z PE tl do 10 mm DN do 22 mm |  |  | m | 38 |  |  | 0 |  |  |  | snížená | 0.103 | 3.914 | 5e-05 | 0.0019 | 0 | 0 | 16 | K | 2 |  |  |  | ROZPOCET | 0 | 0 | 0 | 0 | 0 | 2 | 0 | 16 | 1093337541
|  |  | potrubí studené vody | [18 empty] | VV | 2 | 1 | True | 0 | ROZPOCET
|  |  | 1.NP | [18 empty] | VV | 2 | 1 | True | 0 | ROZPOCET
|  |  | 10,7 |  |  |  | 10.7 | [14 empty] | VV | 2 | 2 | True | 0 | ROZPOCET
|  |  | 2.NP | [18 empty] | VV | 2 | 1 | True | 0 | ROZPOCET
|  |  | 13,8 |  |  |  | 13.8 | [14 empty] | VV | 2 | 2 | True | 0 | ROZPOCET
|  |  | 3.NP | [18 empty] | VV | 2 | 1 | True | 0 | ROZPOCET
|  |  | 8,1 |  |  |  | 8.1 | [14 empty] | VV | 2 | 2 | True | 0 | ROZPOCET
|  |  | Součet |  |  |  | 32.6 | [14 empty] | VV | 2 | 4 | True | 0 | ROZPOCET
|  |  | 32,6*1,15 |  |  |  | 37.49 | [14 empty] | VV | 2 | 2 | True | 0 | ROZPOCET
|  |  | Součet |  |  |  | 37.49 | [14 empty] | VV | 2 | 4 | True | 0 | ROZPOCET
|  |  | 38 |  |  |  | 38 | [14 empty] | VV | 2 | 2 | True | 1 | ROZPOCET
42 | K | 722181222 | Ochrana vodovodního potrubí přilepenými tepelně izolačními trubicemi z PE tl do 10 mm DN do 42 mm |  |  | m | 42 |  |  | 0 |  |  |  | snížená | 0.103 | 4.326 | 7e-05 | 0.00294 | 0 | 0 | 16 | K | 2 |  |  |  | ROZPOCET | 0 | 0 | 0 | 0 | 0 | 2 | 0 | 16 | 1969438596
|  |  | studená voda | [18 empty] | VV | 2 | 1 | True | 0 | ROZPOCET
|  |  | 1.NP | [18 empty] | VV | 2 | 1 | True | 0 | ROZPOCET
|  |  | 6,5+2 |  |  |  | 8.5 | [14 empty] | VV | 2 | 2 | True | 0 | ROZPOCET
|  |  | 2.NP | [18 empty] | VV | 2 | 1 | True | 0 | ROZPOCET
|  |  | 16,5+4,1 |  |  |  | 20.6 | [14 empty] | VV | 2 | 2 | True | 0 | ROZPOCET
|  |  | 3.NP | [18 empty] | VV | 2 | 1 | True | 0 | ROZPOCET
|  |  | 7,1 |  |  |  | 7.1 | [14 empty] | VV | 2 | 2 | True | 0 | ROZPOCET
|  |  | Součet |  |  |  | 36.2 | [14 empty] | VV | 2 | 4 | True | 0 | ROZPOCET
|  |  | 36,2*1,15 |  |  |  | 41.63 | [14 empty] | VV | 2 | 2 | True | 0 | ROZPOCET
|  |  | Součet |  |  |  | 41.63 | [14 empty] | VV | 2 | 4 | True | 0 | ROZPOCET
|  |  | 42 |  |  |  | 42 | [14 empty] | VV | 2 | 2 | True | 1 | ROZPOCET
43 | K | 722181251 | Ochrana vodovodního potrubí přilepenými tepelně izolačními trubicemi z PE tl do 25 mm DN do 22 mm |  |  | m | 11 |  |  | 0 |  |  |  | snížená | 0.118 | 1.298 | 0.00019 | 0.00209 | 0 | 0 | 16 | K | 2 |  |  |  | ROZPOCET | 0 | 0 | 0 | 0 | 0 | 2 | 0 | 16 | 1583771210
|  |  | teplá voda | [18 empty] | VV | 2 | 1 | True | 0 | ROZPOCET
|  |  | 1.NP | [18 empty] | VV | 2 | 1 | True | 0 | ROZPOCET
|  |  | 3,6 |  |  |  | 3.6 | [14 empty] | VV | 2 | 2 | True | 0 | ROZPOCET
|  |  | 2.NP | [18 empty] | VV | 2 | 1 | True | 0 | ROZPOCET
|  |  | 4,4 |  |  |  | 4.4 | [14 empty] | VV | 2 | 2 | True | 0 | ROZPOCET
|  |  | 3.NP | [18 empty] | VV | 2 | 1 | True | 0 | ROZPOCET
|  |  | 1,5 |  |  |  | 1.5 | [14 empty] | VV | 2 | 2 | True | 0 | ROZPOCET
|  |  | Součet |  |  |  | 9.5 | [14 empty] | VV | 2 | 4 | True | 0 | ROZPOCET
|  |  | 9,5*1,15 |  |  |  | 10.925 | [14 empty] | VV | 2 | 2 | True | 0 | ROZPOCET
|  |  | Součet |  |  |  | 10.925 | [14 empty] | VV | 2 | 4 | True | 0 | ROZPOCET
|  |  | 11 |  |  |  | 11 | [14 empty] | VV | 2 | 2 | True | 1 | ROZPOCET
44 | K | 722181252 | Ochrana vodovodního potrubí přilepenými tepelně izolačními trubicemi z PE tl do 25 mm DN do 42 mm |  |  | m | 35.5 |  |  | 0 |  |  |  | snížená | 0.118 | 4.189 | 0.00024 | 0.00852 | 0 | 0 | 16 | K | 2 |  |  |  | ROZPOCET | 0 | 0 | 0 | 0 | 0 | 2 | 0 | 16 | 1085157045
|  |  | teplá voda | [18 empty] | VV | 2 | 1 | True | 0 | ROZPOCET
|  |  | 1.NP | [18 empty] | VV | 2 | 1 | True | 0 | ROZPOCET
|  |  | 3,6 |  |  |  | 3.6 | [14 empty] | VV | 2 | 2 | True | 0 | ROZPOCET
|  |  | 2.NP | [18 empty] | VV | 2 | 1 | True | 0 | ROZPOCET
|  |  | 12,1+4 |  |  |  | 16.1 | [14 empty] | VV | 2 | 2 | True | 0 | ROZPOCET
|  |  | 3.NP | [18 empty] | VV | 2 | 1 | True | 0 | ROZPOCET
|  |  | 11 |  |  |  | 11 | [14 empty] | VV | 2 | 2 | True | 0 | ROZPOCET
|  |  | Součet |  |  |  | 30.7 | [14 empty] | VV | 2 | 4 | True | 0 | ROZPOCET
|  |  | 30,7*1,15 |  |  |  | 35.305 | [14 empty] | VV | 2 | 2 | True | 0 | ROZPOCET
|  |  | Součet |  |  |  | 35.305 | [14 empty] | VV | 2 | 4 | True | 0 | ROZPOCET
|  |  | 35,5 |  |  |  | 35.5 | [14 empty] | VV | 2 | 2 | True | 1 | ROZPOCET
45 | K | 722181812 | Demontáž plstěných pásů z trub do D 50 |  |  | m | 105 |  |  | 0 |  |  |  | základní | 0.072 | 7.56 | 0 | 0 | 0.00023 | 0.02415 | 16 | K | 2 |  |  |  | ROZPOCET | 0 | 0 | 0 | 0 | 0 | 1 | 0 | 16 | -52687962
|  |  | 105 |  |  |  | 105 | [14 empty] | VV | 2 | 2 | True | 1 | ROZPOCET
46 | K | 722190401 | Vyvedení a upevnění výpustku do DN 25 |  |  | kus | 40 |  |  | 0 |  |  |  | základní | 0.425 | 17 | 0 | 0 | 0 | 0 | 16 | K | 2 |  |  |  | ROZPOCET | 0 | 0 | 0 | 0 | 0 | 1 | 0 | 16 | 1430232088
|  |  | 1.NP | [18 empty] | VV | 2 | 1 | True | 0 | ROZPOCET
|  |  | 3+3+3+3+1 |  |  |  | 13 | [14 empty] | VV | 2 | 2 | True | 0 | ROZPOCET
|  |  | 2.NP | [18 empty] | VV | 2 | 1 | True | 0 | ROZPOCET
|  |  | 3+7+3+1 |  |  |  | 14 | [14 empty] | VV | 2 | 2 | True | 0 | ROZPOCET
|  |  | 3.NP | [18 empty] | VV | 2 | 1 | True | 0 | ROZPOCET
|  |  | 3+3+3+3+1 |  |  |  | 13 | [14 empty] | VV | 2 | 2 | True | 0 | ROZPOCET
|  |  | Součet |  |  |  | 40 | [14 empty] | VV | 2 | 4 | True | 1 | ROZPOCET
47 | K | 722190901 | Uzavření nebo otevření vodovodního potrubí při opravách |  |  | kus | 1 |  |  | 0 |  |  |  | snížená | 0.165 | 0.165 | 0 | 0 | 0 | 0 | 16 | K | 2 |  |  |  | ROZPOCET | 0 | 0 | 0 | 0 | 0 | 2 | 0 | 16 | -585540756
|  |  | 1 |  |  |  | 1 | [14 empty] | VV | 2 | 2 | True | 1 | ROZPOCET
48 | K | 722220111 | Nástěnka pro výtokový ventil G 1/2 s jedním závitem |  |  | kus | 14 |  |  | 0 |  |  |  | základní | 0.23 | 3.22 | 0.00013 | 0.00182 | 0 | 0 | 16 | K | 2 |  |  |  | ROZPOCET | 0 | 0 | 0 | 0 | 0 | 1 | 0 | 16 | -1506459203
|  |  | 1.NP | [18 empty] | VV | 2 | 1 | True | 0 | ROZPOCET
|  |  | 3+1 |  |  |  | 4 | [14 empty] | VV | 2 | 2 | True | 0 | ROZPOCET
|  |  | 2.NP | [18 empty] | VV | 2 | 1 | True | 0 | ROZPOCET
|  |  | 1+3+1 |  |  |  | 5 | [14 empty] | VV | 2 | 2 | True | 0 | ROZPOCET
|  |  | 3.NP | [18 empty] | VV | 2 | 1 | True | 0 | ROZPOCET
|  |  | 1+3+1 |  |  |  | 5 | [14 empty] | VV | 2 | 2 | True | 0 | ROZPOCET
|  |  | Součet |  |  |  | 14 | [14 empty] | VV | 2 | 4 | True | 1 | ROZPOCET
49 | K | 722220121 | Nástěnka pro baterii G 1/2 s jedním závitem |  |  | pár | 3 |  |  | 0 |  |  |  | základní | 0.457 | 1.371 | 0.00026 | 0.00078 | 0 | 0 | 16 | K | 2 |  |  |  | ROZPOCET | 0 | 0 | 0 | 0 | 0 | 1 | 0 | 16 | -1722898608
|  |  | 1.NP | [18 empty] | VV | 2 | 1 | True | 0 | ROZPOCET
|  |  | 1 |  |  |  | 1 | [14 empty] | VV | 2 | 2 | True | 0 | ROZPOCET
|  |  | 2.NP | [18 empty] | VV | 2 | 1 | True | 0 | ROZPOCET
|  |  | 1 |  |  |  | 1 | [14 empty] | VV | 2 | 2 | True | 0 | ROZPOCET
|  |  | 3.NP | [18 empty] | VV | 2 | 1 | True | 0 | ROZPOCET
|  |  | 1 |  |  |  | 1 | [14 empty] | VV | 2 | 2 | True | 0 | ROZPOCET
|  |  | Součet |  |  |  | 3 | [14 empty] | VV | 2 | 4 | True | 1 | ROZPOCET
50 | K | 722220851 | Demontáž armatur závitových s jedním závitem G do 3/4 |  |  | kus | 4 |  |  | 0 |  |  |  | snížená | 0.041 | 0.164 | 0 | 0 | 0.00069 | 0.00276 | 16 | K | 2 |  |  |  | ROZPOCET | 0 | 0 | 0 | 0 | 0 | 2 | 0 | 16 | 654798856
|  |  | 4 |  |  |  | 4 | [14 empty] | VV | 2 | 2 | True | 1 | ROZPOCET
51 | K | 722220852 | Demontáž armatur závitových s jedním závitem G do 5/4 |  |  | kus | 2 |  |  | 0 |  |  |  | základní | 0.053 | 0.106 | 0 | 0 | 0.00132 | 0.00264 | 16 | K | 2 |  |  |  | ROZPOCET | 0 | 0 | 0 | 0 | 0 | 1 | 0 | 16 | 1230926881
|  |  | 2 |  |  |  | 2 | [14 empty] | VV | 2 | 2 | True | 1 | ROZPOCET
52 | K | 722231073 | Ventil zpětný G 3/4 PN 10 do 110°C se dvěma závity |  |  | kus | 9 |  |  | 0 |  |  |  | základní | 0.207 | 1.863 | 0.00017 | 0.00153 | 0 | 0 | 16 | K | 2 |  |  |  | ROZPOCET | 0 | 0 | 0 | 0 | 0 | 1 | 0 | 16 | 822237649
|  |  | 1.NP | [18 empty] | VV | 2 | 1 | True | 0 | ROZPOCET
|  |  | 3 |  |  |  | 3 | [14 empty] | VV | 2 | 2 | True | 0 | ROZPOCET
|  |  | 2.NP | [18 empty] | VV | 2 | 1 | True | 0 | ROZPOCET
|  |  | 3 |  |  |  | 3 | [14 empty] | VV | 2 | 2 | True | 0 | ROZPOCET
|  |  | 3.NP | [18 empty] | VV | 2 | 1 | True | 0 | ROZPOCET
|  |  | 3 |  |  |  | 3 | [14 empty] | VV | 2 | 2 | True | 0 | ROZPOCET
|  |  | Součet |  |  |  | 9 | [14 empty] | VV | 2 | 4 | True | 1 | ROZPOCET
53 | K | 722231141 | Ventil závitový pojistný rohový G 1/2 |  |  | kus | 1 |  |  | 0 |  |  |  | základní | 0.165 | 0.165 | 0.00029 | 0.00029 | 0 | 0 | 16 | K | 2 |  |  |  | ROZPOCET | 0 | 0 | 0 | 0 | 0 | 1 | 0 | 16 | 977968636
|  |  | 2.NP | [18 empty] | VV | 2 | 1 | True | 0 | ROZPOCET
|  |  | 1 |  |  |  | 1 | [14 empty] | VV | 2 | 2 | True | 1 | ROZPOCET
54 | K | 722232044 | Kohout kulový přímý G 3/4 PN 42 do 185°C vnitřní závit |  |  | kus | 14 |  |  | 0 |  |  |  | základní | 0.2 | 2.8 | 0.00034 | 0.00476 | 0 | 0 | 16 | K | 2 |  |  |  | ROZPOCET | 0 | 0 | 0 | 0 | 0 | 1 | 0 | 16 | -778233981
|  |  | 1.NP | [18 empty] | VV | 2 | 1 | True | 0 | ROZPOCET
|  |  | 4 |  |  |  | 4 | [14 empty] | VV | 2 | 2 | True | 0 | ROZPOCET
|  |  | 2.NP | [18 empty] | VV | 2 | 1 | True | 0 | ROZPOCET
|  |  | 5 |  |  |  | 5 | [14 empty] | VV | 2 | 2 | True | 0 | ROZPOCET
|  |  | 3.NP | [18 empty] | VV | 2 | 1 | True | 0 | ROZPOCET
|  |  | 5 |  |  |  | 5 | [14 empty] | VV | 2 | 2 | True | 0 | ROZPOCET
|  |  | Součet |  |  |  | 14 | [14 empty] | VV | 2 | 4 | True | 1 | ROZPOCET
55 | K | 722232045 | Kohout kulový přímý G 1 PN 42 do 185°C vnitřní závit |  |  | kus | 2 |  |  | 0 |  |  |  | základní | 0.22 | 0.44 | 0.0005 | 0.001 | 0 | 0 | 16 | K | 2 |  |  |  | ROZPOCET | 0 | 0 | 0 | 0 | 0 | 1 | 0 | 16 | 205555843
|  |  | 2.NP | [18 empty] | VV | 2 | 1 | True | 0 | ROZPOCET
|  |  | 2 |  |  |  | 2 | [14 empty] | VV | 2 | 2 | True | 1 | ROZPOCET
56 | K | 722232046 | Kohout kulový přímý G 1 1/4 PN 42 do 185°C vnitřní závit |  |  | kus | 1 |  |  | 0 |  |  |  | základní | 0.26 | 0.26 | 0.0007 | 0.0007 | 0 | 0 | 16 | K | 2 |  |  |  | ROZPOCET | 0 | 0 | 0 | 0 | 0 | 1 | 0 | 16 | 1907158926
|  |  | 1.NP | [18 empty] | VV | 2 | 1 | True | 0 | ROZPOCET
|  |  | 1 |  |  |  | 1 | [14 empty] | VV | 2 | 2 | True | 1 | ROZPOCET
57 | K | 722232063 | Kohout kulový přímý G 1 PN 42 do 185°C vnitřní závit s vypouštěním |  |  | kus | 2 |  |  | 0 |  |  |  | snížená | 0.22 | 0.44 | 0.00057 | 0.00114 | 0 | 0 | 16 | K | 2 |  |  |  | ROZPOCET | 0 | 0 | 0 | 0 | 0 | 2 | 0 | 16 | 991674033
|  |  | 1.NP | [18 empty] | VV | 2 | 1 | True | 0 | ROZPOCET
|  |  | 2 |  |  |  | 2 | [14 empty] | VV | 2 | 2 | True | 1 | ROZPOCET
58 | K | 722234264 | Filtr mosazný G 3/4 PN 16 do 120°C s 2x vnitřním závitem |  |  | kus | 1 |  |  | 0 |  |  |  | základní | 0.2 | 0.2 | 0.00016 | 0.00016 | 0 | 0 | 16 | K | 2 |  |  |  | ROZPOCET | 0 | 0 | 0 | 0 | 0 | 1 | 0 | 16 | -1461660635
|  |  | 2.NP | [18 empty] | VV | 2 | 1 | True | 0 | ROZPOCET
|  |  | 1 |  |  |  | 1 | [14 empty] | VV | 2 | 2 | True | 1 | ROZPOCET
59 | K | 722239101 | Montáž armatur vodovodních se dvěma závity G 1/2 |  |  | kus | 1 |  |  | 0 |  |  |  | základní | 0.165 | 0.165 | 2e-05 | 2e-05 | 0 | 0 | 16 | K | 2 |  |  |  | ROZPOCET | 0 | 0 | 0 | 0 | 0 | 1 | 0 | 16 | 2061372174
|  |  | 1 |  |  |  | 1 | [14 empty] | VV | 2 | 2 | True | 1 | ROZPOCET
60 | M | 722239101.11 | Směšovací podomítkový ventil pro bidetovou spršku |  |  | kus | 1 |  |  | 0 |  |  |  | základní | 0 | 0 | 0 | 0 | 0 | 0 | 32 | M | 2 |  |  |  | ROZPOCET | 0 | 0 | 0 | 0 | 0 | 1 | 0 | 16 | 1024014330
|  |  | 1 |  |  |  | 1 | [14 empty] | VV | 2 | 2 | True | 1 | ROZPOCET
61 | K | 722239102 | Montáž armatur vodovodních se dvěma závity G 3/4 |  |  | kus | 3 |  |  | 0 |  |  |  | základní | 0.207 | 0.621 | 2e-05 | 6e-05 | 0 | 0 | 16 | K | 2 |  |  |  | ROZPOCET | 0 | 0 | 0 | 0 | 0 | 1 | 0 | 16 | 255395264
|  |  | 1.NP | [18 empty] | VV | 2 | 1 | True | 0 | ROZPOCET
|  |  | 1 |  |  |  | 1 | [14 empty] | VV | 2 | 2 | True | 0 | ROZPOCET
|  |  | 2.NP | [18 empty] | VV | 2 | 1 | True | 0 | ROZPOCET
|  |  | 1 |  |  |  | 1 | [14 empty] | VV | 2 | 2 | True | 0 | ROZPOCET
|  |  | 3.NP | [18 empty] | VV | 2 | 1 | True | 0 | ROZPOCET
|  |  | 1 |  |  |  | 1 | [14 empty] | VV | 2 | 2 | True | 0 | ROZPOCET
|  |  | Součet |  |  |  | 3 | [14 empty] | VV | 2 | 4 | True | 1 | ROZPOCET
62 | M | 5511089911 | ventil skupinový termoskopický 3/4" |  |  | kus | 3 |  |  | 0 |  |  |  | základní | 0 | 0 | 0.00188 | 0.00564 | 0 | 0 | 32 | M | 2 |  |  |  | ROZPOCET | 0 | 0 | 0 | 0 | 0 | 1 | 0 | 16 | -1750619089
|  |  | Skupinový termoskopický ventil, instalace do podhledu, termoskopický systém směšování, přesnost směšování + / - 1 až 2°C | [18 empty] | VV | 2 | 1 | True | 0 | ROZPOCET
|  |  | při teplotních výkyvech na vstupech až o 15°C, uzavření ventilu při výpadku studené/teplé vody na vstupu max. 1 sec, minimální teplotní rozdíl | [18 empty] | VV | 2 | 1 | True | 0 | ROZPOCET
|  |  | Směšovací ventil pro 3 umyvadla průtok max.28 l/min | [18 empty] | VV | 2 | 1 | True | 0 | ROZPOCET
|  |  | 1.NP | [18 empty] | VV | 2 | 1 | True | 0 | ROZPOCET
|  |  | 1 |  |  |  | 1 | [14 empty] | VV | 2 | 2 | True | 0 | ROZPOCET
|  |  | 2.NP | [18 empty] | VV | 2 | 1 | True | 0 | ROZPOCET
|  |  | 1 |  |  |  | 1 | [14 empty] | VV | 2 | 2 | True | 0 | ROZPOCET
|  |  | 3.NP | [18 empty] | VV | 2 | 1 | True | 0 | ROZPOCET
|  |  | 1 |  |  |  | 1 | [14 empty] | VV | 2 | 2 | True | 0 | ROZPOCET
|  |  | Součet |  |  |  | 3 | [14 empty] | VV | 2 | 4 | True | 1 | ROZPOCET
63 | K | 722290226 | Zkouška těsnosti vodovodního potrubí závitového do DN 50 |  |  | m | 140.5 |  |  | 0 |  |  |  | snížená | 0.067 | 9.4135 | 0.00019 | 0.026695 | 0 | 0 | 16 | K | 2 |  |  |  | ROZPOCET | 0 | 0 | 0 | 0 | 0 | 2 | 0 | 16 | -1970113639
|  |  | 38+35+10,5+2,5+12+37,5+5 |  |  |  | 140.5 | [14 empty] | VV | 2 | 2 | True | 1 | ROZPOCET
64 | K | 722290234 | Proplach a dezinfekce vodovodního potrubí do DN 80 |  |  | m | 140.5 |  |  | 0 |  |  |  | snížená | 0.082 | 11.521 | 1e-05 | 0.001405 | 0 | 0 | 16 | K | 2 |  |  |  | ROZPOCET | 0 | 0 | 0 | 0 | 0 | 2 | 0 | 16 | -823889294
|  |  | 140,5 |  |  |  | 140.5 | [14 empty] | VV | 2 | 2 | True | 1 | ROZPOCET
65 | K | 722290822 | Přemístění vnitrostaveništní demontovaných hmot pro vnitřní vodovod v objektech výšky do 12 m |  |  | t | 0.476 |  |  | 0 |  |  |  | snížená | 4.155 | 1.9778 | 0 | 0 | 0 | 0 | 16 | K | 2 |  |  |  | ROZPOCET | 0 | 0 | 0 | 0 | 0 | 2 | 0 | 16 | 364985364
|  |  | 0,476 |  |  |  | 0.476 | [14 empty] | VV | 2 | 2 | True | 1 | ROZPOCET
66 | K | 998722102 | Přesun hmot tonážní tonážní pro vnitřní vodovod v objektech v do 12 m |  |  | t | 0.195 |  |  | 0 |  |  |  | snížená | 1.374 | 0.26793 | 0 | 0 | 0 | 0 | 16 | K | 2 |  |  |  | ROZPOCET | 0 | 0 | 0 | 0 | 0 | 2 | 0 | 16 | 801197791
67 | M | 7Y1ZLSP25XXXX | Žlab pozinkovaný PPR (dodáváme v délce 2000mm - cena za kus) D 25 |  |  | ks | 2 |  |  | 0 |  |  |  | snížená | 0 | 0 | 0.000856 | 0.001712 | 0 | 0 | 32 | M | 2 |  |  |  | ROZPOCET | 0 | 0 | 0 | 0 | 0 | 2 | 0 | 16 | 758429145
|  |  | 2 |  |  |  | 2 | [14 empty] | VV | 2 | 2 | True | 1 | ROZPOCET
68 | M | 7Y1ZLSP32XXXX | Žlab pozinkovaný PPR (dodáváme v délce 2000mm - cena za kus) D 32 |  |  | ks | 2 |  |  | 0 |  |  |  | snížená | 0 | 0 | 0.001032 | 0.002064 | 0 | 0 | 32 | M | 2 |  |  |  | ROZPOCET | 0 | 0 | 0 | 0 | 0 | 2 | 0 | 16 | -1116275684
|  |  | 2 |  |  |  | 2 | [14 empty] | VV | 2 | 2 | True | 1 | ROZPOCET
69 | M | 7Y1ZLSP40XXXX | Žlab pozinkovaný PPR (dodáváme v délce 2000mm - cena za kus) D 40 |  |  | ks | 2 |  |  | 0 |  |  |  | základní | 0 | 0 | 0.001214 | 0.002428 | 0 | 0 | 32 | M | 2 |  |  |  | ROZPOCET | 0 | 0 | 0 | 0 | 0 | 1 | 0 | 16 | 1465661941
|  |  | PRO ZAVĚŠENÁ POTRUBÍ | [18 empty] | VV | 2 | 1 | True | 0 | ROZPOCET
|  |  | 2 |  |  |  | 2 | [14 empty] | VV | 2 | 2 | True | 1 | ROZPOCET
| 725 - Zdravotechnika - zařizovací předměty | [8 empty] | 0 | [5 empty] | 71.9554 |  | 0.90056 |  | 0.76311 | 2 | D | 1 |  |  |  | ROZPOCET | [6 empty] | 0
70 | K | 725110811 | Demontáž klozetů splachovací s nádrží |  |  | soubor | 13 |  |  | 0 |  |  |  | základní | 0.548 | 7.124 | 0 | 0 | 0.01933 | 0.25129 | 16 | K | 2 |  |  |  | ROZPOCET | 0 | 0 | 0 | 0 | 0 | 1 | 0 | 16 | -1711380411
|  |  | 1.NP | [18 empty] | VV | 2 | 1 | True | 0 | ROZPOCET
|  |  | 3 |  |  |  | 3 | [14 empty] | VV | 2 | 2 | True | 0 | ROZPOCET
|  |  | 2.NP | [18 empty] | VV | 2 | 1 | True | 0 | ROZPOCET
|  |  | 7 |  |  |  | 7 | [14 empty] | VV | 2 | 2 | True | 0 | ROZPOCET
|  |  | 3.NP | [18 empty] | VV | 2 | 1 | True | 0 | ROZPOCET
|  |  | 3 |  |  |  | 3 | [14 empty] | VV | 2 | 2 | True | 0 | ROZPOCET
|  |  | Součet |  |  |  | 13 | [14 empty] | VV | 2 | 4 | True | 1 | ROZPOCET
71 | K | 725111131 | Splachovač nádržkový plastový vysokopoložený |  |  | soubor | 2 |  |  | 0 |  |  |  | základní | 1.3 | 2.6 | 0.00362 | 0.00724 | 0 | 0 | 16 | K | 2 |  |  |  | ROZPOCET | 0 | 0 | 0 | 0 | 0 | 1 | 0 | 16 | 1741737878
|  |  | Vl | [18 empty] | VV | 2 | 1 | True | 0 | ROZPOCET
|  |  | 2.NP | [18 empty] | VV | 2 | 1 | True | 0 | ROZPOCET
|  |  | 1 |  |  |  | 1 | [14 empty] | VV | 2 | 2 | True | 0 | ROZPOCET
|  |  | 3.NP | [18 empty] | VV | 2 | 1 | True | 0 | ROZPOCET
|  |  | 1 |  |  |  | 1 | [14 empty] | VV | 2 | 2 | True | 0 | ROZPOCET
|  |  | Součet |  |  |  | 2 | [14 empty] | VV | 2 | 4 | True | 1 | ROZPOCET
72 | K | 725119123 | Montáž klozetových mís závěsných K |  |  | kus | 13 |  |  | 0 |  |  |  | základní | 1.1 | 14.3 | 0.00922 | 0.11986 | 0 | 0 | 16 | K | 2 |  |  |  | ROZPOCET | 0 | 0 | 0 | 0 | 0 | 1 | 0 | 16 | -1097922072
|  |  | 1.NP | [18 empty] | VV | 2 | 1 | True | 0 | ROZPOCET
|  |  | 3 |  |  |  | 3 | [14 empty] | VV | 2 | 2 | True | 0 | ROZPOCET
|  |  | 2.NP | [18 empty] | VV | 2 | 1 | True | 0 | ROZPOCET
|  |  | 7 |  |  |  | 7 | [14 empty] | VV | 2 | 2 | True | 0 | ROZPOCET
|  |  | 3.NP | [18 empty] | VV | 2 | 1 | True | 0 | ROZPOCET
|  |  | 3 |  |  |  | 3 | [14 empty] | VV | 2 | 2 | True | 0 | ROZPOCET
|  |  | Součet |  |  |  | 13 | [14 empty] | VV | 2 | 4 | True | 1 | ROZPOCET
73 | M | 6423600101 | klozet keramický závěsný hluboké splachování bílý - K |  |  | kus | 13 |  |  | 0 |  |  |  | základní | 0 | 0 | 0.014 | 0.182 | 0 | 0 | 32 | M | 2 |  |  |  | ROZPOCET | 0 | 0 | 0 | 0 | 0 | 1 | 0 | 16 | -1854364659
|  |  | Výběr dle projektanata interiéru koupelen s hlubokým splachováním | [18 empty] | VV | 2 | 1 | True | 0 | ROZPOCET
|  |  | klozet včetně sedátka a poklopu | [18 empty] | VV | 2 | 1 | True | 0 | ROZPOCET
|  |  | 13 |  |  |  | 13 | [14 empty] | VV | 2 | 2 | True | 1 | ROZPOCET
74 | M | 6423605102 | Ovládací talčítko - k předstěnovému systému |  |  | kus | 13 |  |  | 0 |  |  |  | základní | 0 | 0 | 0.016 | 0.208 | 0 | 0 | 32 | M | 2 |  |  |  | ROZPOCET | 0 | 0 | 0 | 0 | 0 | 1 | 0 | 16 | 1030748914
|  |  | K | [18 empty] | VV | 2 | 1 | True | 0 | ROZPOCET
|  |  | Ovládací tlačítko - vzorkovat a kozultovat s projektentem interiéru dodávka+montáž | [18 empty] | VV | 2 | 1 | True | 0 | ROZPOCET
|  |  | 13 |  |  |  | 13 | [14 empty] | VV | 2 | 2 | True | 1 | ROZPOCET
75 | K | 7251215271 | Pisoárový záchodek automatický s integrovaným napájecím zdrojem |  |  | soubor | 6 |  |  | 0 |  |  |  | základní | 1.5 | 9 | 0.01999 | 0.11994 | 0 | 0 | 16 | K | 2 |  |  |  | ROZPOCET | 0 | 0 | 0 | 0 | 0 | 1 | 0 | 16 | 1598804770
|  |  | Ps | [18 empty] | VV | 2 | 1 | True | 0 | ROZPOCET
|  |  | Pisoárový záchodek keramický s automatickým splachovacím zařízením, pro bezdotykové ovládání teplotní spínačem | [18 empty] | VV | 2 | 1 | True | 0 | ROZPOCET
|  |  | antivandal s kompletním příslušenstvím (včetně sifonu), součástí dodávky napájecí zdroj (1x pro 3 pisoáry) | [18 empty] | VV | 2 | 1 | True | 0 | ROZPOCET
|  |  | upevňovací materiál pro osazení pisoáru do stěny | [18 empty] | VV | 2 | 1 | True | 0 | ROZPOCET
|  |  | 1.NP | [18 empty] | VV | 2 | 1 | True | 0 | ROZPOCET
|  |  | 3 |  |  |  | 3 | [14 empty] | VV | 2 | 2 | True | 0 | ROZPOCET
|  |  | 3.NP | [18 empty] | VV | 2 | 1 | True | 0 | ROZPOCET
|  |  | 3 |  |  |  | 3 | [14 empty] | VV | 2 | 2 | True | 0 | ROZPOCET
|  |  | Součet |  |  |  | 6 | [14 empty] | VV | 2 | 4 | True | 1 | ROZPOCET
76 | K | 725122817 | Demontáž pisoárových stání bez nádrže a jedním záchodkem |  |  | soubor | 6 |  |  | 0 |  |  |  | základní | 0.227 | 1.362 | 0 | 0 | 0.01107 | 0.06642 | 16 | K | 2 |  |  |  | ROZPOCET | 0 | 0 | 0 | 0 | 0 | 1 | 0 | 16 | 1635159322
|  |  | 1.NP | [18 empty] | VV | 2 | 1 | True | 0 | ROZPOCET
|  |  | 3 |  |  |  | 3 | [14 empty] | VV | 2 | 2 | True | 0 | ROZPOCET
|  |  | 2.NP | [18 empty] | VV | 2 | 1 | True | 0 | ROZPOCET
|  |  | 3 |  |  |  | 3 | [14 empty] | VV | 2 | 2 | True | 0 | ROZPOCET
|  |  | Součet |  |  |  | 6 | [14 empty] | VV | 2 | 4 | True | 1 | ROZPOCET
77 | K | 725210821 | Demontáž umyvadel bez výtokových armatur |  |  | soubor | 8 |  |  | 0 |  |  |  | základní | 0.362 | 2.896 | 0 | 0 | 0.01946 | 0.15568 | 16 | K | 2 |  |  |  | ROZPOCET | 0 | 0 | 0 | 0 | 0 | 1 | 0 | 16 | 27430329
|  |  | 1.NP | [18 empty] | VV | 2 | 1 | True | 0 | ROZPOCET
|  |  | 3 |  |  |  | 3 | [14 empty] | VV | 2 | 2 | True | 0 | ROZPOCET
|  |  | 2.NP | [18 empty] | VV | 2 | 1 | True | 0 | ROZPOCET
|  |  | 2 |  |  |  | 2 | [14 empty] | VV | 2 | 2 | True | 0 | ROZPOCET
|  |  | 3.NP | [18 empty] | VV | 2 | 1 | True | 0 | ROZPOCET
|  |  | 3 |  |  |  | 3 | [14 empty] | VV | 2 | 2 | True | 0 | ROZPOCET
|  |  | Součet |  |  |  | 8 | [14 empty] | VV | 2 | 4 | True | 1 | ROZPOCET
78 | K | 7252191021.1 | Montáž umyvadla |  |  | soubor | 9 |  |  | 0 |  |  |  | základní | 1.1 | 9.9 | 0.00264 | 0.02376 | 0 | 0 | 16 | K | 2 |  |  |  | ROZPOCET | 0 | 0 | 0 | 0 | 0 | 1 | 0 | 16 | 1372943168
|  |  | 1.NP | [18 empty] | VV | 2 | 1 | True | 0 | ROZPOCET
|  |  | 3 |  |  |  | 3 | [14 empty] | VV | 2 | 2 | True | 0 | ROZPOCET
|  |  | 2.NP | [18 empty] | VV | 2 | 1 | True | 0 | ROZPOCET
|  |  | 3 |  |  |  | 3 | [14 empty] | VV | 2 | 2 | True | 0 | ROZPOCET
|  |  | 3.NP | [18 empty] | VV | 2 | 1 | True | 0 | ROZPOCET
|  |  | 3 |  |  |  | 3 | [14 empty] | VV | 2 | 2 | True | 0 | ROZPOCET
|  |  | Součet |  |  |  | 9 | [14 empty] | VV | 2 | 4 | True | 1 | ROZPOCET
79 | M | 642110120.1 | umyvadlo keramické závěsné 55 x 43 cm bílé U |  |  | kus | 9 |  |  | 0 |  |  |  | základní | 0 | 0 | 0.012 | 0.108 | 0 | 0 | 32 | M | 2 |  |  |  | ROZPOCET | 0 | 0 | 0 | 0 | 0 | 1 | 0 | 16 | -441492728
|  |  | typ umyvadla bude vzorkován a konzultován s achitektem a investorem U | [18 empty] | VV | 2 | 1 | True | 0 | ROZPOCET
|  |  | 1.NP | [18 empty] | VV | 2 | 1 | True | 0 | ROZPOCET
|  |  | 3 |  |  |  | 3 | [14 empty] | VV | 2 | 2 | True | 0 | ROZPOCET
|  |  | 2.NP | [18 empty] | VV | 2 | 1 | True | 0 | ROZPOCET
|  |  | 3 |  |  |  | 3 | [14 empty] | VV | 2 | 2 | True | 0 | ROZPOCET
|  |  | 3.NP | [18 empty] | VV | 2 | 1 | True | 0 | ROZPOCET
|  |  | 3 |  |  |  | 3 | [14 empty] | VV | 2 | 2 | True | 0 | ROZPOCET
|  |  | Součet |  |  |  | 9 | [14 empty] | VV | 2 | 4 | True | 1 | ROZPOCET
80 | M | 642110150 | kryt na sifon bílý - polosloup |  |  | kus | 9 |  |  | 0 |  |  |  | základní | 0 | 0 | 0.006 | 0.054 | 0 | 0 | 32 | M | 2 |  |  |  | ROZPOCET | 0 | 0 | 0 | 0 | 0 | 1 | 0 | 16 | 1364335359
|  |  | 9 |  |  |  | 9 | [14 empty] | VV | 2 | 2 | True | 1 | ROZPOCET
81 | K | 725330820 | Demontáž výlevka diturvitová |  |  | soubor | 3 |  |  | 0 |  |  |  | základní | 0.569 | 1.707 | 0 | 0 | 0.0347 | 0.1041 | 16 | K | 2 |  |  |  | ROZPOCET | 0 | 0 | 0 | 0 | 0 | 1 | 0 | 16 | -1503107517
|  |  | 1.NP | [18 empty] | VV | 2 | 1 | True | 0 | ROZPOCET
|  |  | 1 |  |  |  | 1 | [14 empty] | VV | 2 | 2 | True | 0 | ROZPOCET
|  |  | 2.NP | [18 empty] | VV | 2 | 1 | True | 0 | ROZPOCET
|  |  | 1 |  |  |  | 1 | [14 empty] | VV | 2 | 2 | True | 0 | ROZPOCET
|  |  | 3.NP | [18 empty] | VV | 2 | 1 | True | 0 | ROZPOCET
|  |  | 1 |  |  |  | 1 | [14 empty] | VV | 2 | 2 | True | 0 | ROZPOCET
|  |  | Součet |  |  |  | 3 | [14 empty] | VV | 2 | 4 | True | 1 | ROZPOCET
82 | K | 725331111 | D+M Výlevka bez výtokových armatur keramická se sklopnou plastovou mřížkou 425 mm |  |  | soubor | 2 |  |  | 0 |  |  |  | základní | 1.5 | 3 | 0.0147 | 0.0294 | 0 | 0 | 16 | K | 2 |  |  |  | ROZPOCET | 0 | 0 | 0 | 0 | 0 | 1 | 0 | 16 | -841474758
|  |  | Vl | [18 empty] | VV | 2 | 1 | True | 0 | ROZPOCET
|  |  | 2.NP | [18 empty] | VV | 2 | 1 | True | 0 | ROZPOCET
|  |  | 1 |  |  |  | 1 | [14 empty] | VV | 2 | 2 | True | 0 | ROZPOCET
|  |  | 3.NP | [18 empty] | VV | 2 | 1 | True | 0 | ROZPOCET
|  |  | 1 |  |  |  | 1 | [14 empty] | VV | 2 | 2 | True | 0 | ROZPOCET
|  |  | Součet |  |  |  | 2 | [14 empty] | VV | 2 | 4 | True | 1 | ROZPOCET
83 | K | 725339111 | Montáž výlevky |  |  | soubor | 1 |  |  | 0 |  |  |  | základní | 1.5 | 1.5 | 0.00059 | 0.00059 | 0 | 0 | 16 | K | 2 |  |  |  | ROZPOCET | 0 | 0 | 0 | 0 | 0 | 1 | 0 | 16 | -940746022
|  |  | Vl1 | [18 empty] | VV | 2 | 1 | True | 0 | ROZPOCET
|  |  | 1.NP | [18 empty] | VV | 2 | 1 | True | 0 | ROZPOCET
|  |  | 1 |  |  |  | 1 | [14 empty] | VV | 2 | 2 | True | 1 | ROZPOCET
84 | M | 64271101011 | výlevka keramická bílá, závěsná s plastovou mřížkou |  |  | kus | 1 |  |  | 0 |  |  |  | základní | 0 | 0 | 0.014 | 0.014 | 0 | 0 | 32 | M | 2 |  |  |  | ROZPOCET | 0 | 0 | 0 | 0 | 0 | 1 | 0 | 16 | 709595616
|  |  | 1 |  |  |  | 1 | [14 empty] | VV | 2 | 2 | True | 1 | ROZPOCET
85 | K | 725530823 | Demontáž ohřívač elektrický tlakový do 200 litrů |  |  | soubor | 1 |  |  | 0 |  |  |  | základní | 0.837 | 0.837 | 0 | 0 | 0.155 | 0.155 | 16 | K | 2 |  |  |  | ROZPOCET | 0 | 0 | 0 | 0 | 0 | 1 | 0 | 16 | -1509994684
|  |  | 2.NP | [18 empty] | VV | 2 | 1 | True | 0 | ROZPOCET
|  |  | 1 |  |  |  | 1 | [14 empty] | VV | 2 | 2 | True | 1 | ROZPOCET
86 | K | 725539206 | Montáž ohřívačů zásobníkových závěsných tlakových do 200 litrů |  |  | soubor | 1 |  |  | 0 |  |  |  | základní | 2.699 | 2.699 | 0.00576 | 0.00576 | 0 | 0 | 16 | K | 2 |  |  |  | ROZPOCET | 0 | 0 | 0 | 0 | 0 | 1 | 0 | 16 | 1636866509
|  |  | 1 |  |  |  | 1 | [14 empty] | VV | 2 | 2 | True | 1 | ROZPOCET
87 | K | 725590812 | Přemístění vnitrostaveništní demontovaných pro zařizovací předměty v objektech výšky do 12 m |  |  | t | 0.763 |  |  | 0 |  |  |  | základní | 3.97 | 3.0291 | 0 | 0 | 0 | 0 | 16 | K | 2 |  |  |  | ROZPOCET | 0 | 0 | 0 | 0 | 0 | 1 | 0 | 16 | -1653986680
|  |  | 0,763 |  |  |  | 0.763 | [14 empty] | VV | 2 | 2 | True | 1 | ROZPOCET
88 | K | 725813111 | Ventil rohový bez připojovací trubičky nebo flexi hadičky G 1/2 |  |  | soubor | 9 |  |  | 0 |  |  |  | základní | 0.227 | 2.043 | 0.0003 | 0.0027 | 0 | 0 | 16 | K | 2 |  |  |  | ROZPOCET | 0 | 0 | 0 | 0 | 0 | 1 | 0 | 16 | 1334363809
|  |  | 1.NP | [18 empty] | VV | 2 | 1 | True | 0 | ROZPOCET
|  |  | 3 |  |  |  | 3 | [14 empty] | VV | 2 | 2 | True | 0 | ROZPOCET
|  |  | 2.NP | [18 empty] | VV | 2 | 1 | True | 0 | ROZPOCET
|  |  | 3 |  |  |  | 3 | [14 empty] | VV | 2 | 2 | True | 0 | ROZPOCET
|  |  | 3.NP | [18 empty] | VV | 2 | 1 | True | 0 | ROZPOCET
|  |  | 3 |  |  |  | 3 | [14 empty] | VV | 2 | 2 | True | 0 | ROZPOCET
|  |  | Součet |  |  |  | 9 | [14 empty] | VV | 2 | 4 | True | 1 | ROZPOCET
89 | K | 725819201 | Montáž ventilů nástěnných G 1/2 |  |  | soubor | 3 |  |  | 0 |  |  |  | základní | 0.176 | 0.528 | 9e-05 | 0.00027 | 0 | 0 | 16 | K | 2 |  |  |  | ROZPOCET | 0 | 0 | 0 | 0 | 0 | 1 | 0 | 16 | 1003356769
|  |  | Ventil umístěn vždy v každém NP u 1 umyvadla | [18 empty] | VV | 2 | 1 | True | 0 | ROZPOCET
|  |  | 1.NP - U | [18 empty] | VV | 2 | 1 | True | 0 | ROZPOCET
|  |  | 1 |  |  |  | 1 | [14 empty] | VV | 2 | 2 | True | 0 | ROZPOCET
|  |  | 2.NP - U | [18 empty] | VV | 2 | 1 | True | 0 | ROZPOCET
|  |  | 1 |  |  |  | 1 | [14 empty] | VV | 2 | 2 | True | 0 | ROZPOCET
|  |  | 3.NP - U | [18 empty] | VV | 2 | 1 | True | 0 | ROZPOCET
|  |  | 1 |  |  |  | 1 | [14 empty] | VV | 2 | 2 | True | 0 | ROZPOCET
|  |  | Součet |  |  |  | 3 | [14 empty] | VV | 2 | 4 | True | 1 | ROZPOCET
90 | M | 5514565911 | ventil umyvadlový nástěnný pákový (1/2" ) |  |  | kus | 3 |  |  | 0 |  |  |  | základní | 0 | 0 | 0.0013 | 0.0039 | 0 | 0 | 32 | M | 2 |  |  |  | ROZPOCET | 0 | 0 | 0 | 0 | 0 | 1 | 0 | 16 | 1135541589
|  |  | 3 |  |  |  | 3 | [14 empty] | VV | 2 | 2 | True | 1 | ROZPOCET
91 | K | 725819301 | Montáž ventilů stojánkových G 1/2 |  |  | soubor | 9 |  |  | 0 |  |  |  | základní | 0.124 | 1.116 | 0 | 0 | 0 | 0 | 16 | K | 2 |  |  |  | ROZPOCET | 0 | 0 | 0 | 0 | 0 | 1 | 0 | 16 | -553639614
|  |  | 1.NP | [18 empty] | VV | 2 | 1 | True | 0 | ROZPOCET
|  |  | 3 |  |  |  | 3 | [14 empty] | VV | 2 | 2 | True | 0 | ROZPOCET
|  |  | 2.NP | [18 empty] | VV | 2 | 1 | True | 0 | ROZPOCET
|  |  | 3 |  |  |  | 3 | [14 empty] | VV | 2 | 2 | True | 0 | ROZPOCET
|  |  | 3.NP | [18 empty] | VV | 2 | 1 | True | 0 | ROZPOCET
|  |  | 3 |  |  |  | 3 | [14 empty] | VV | 2 | 2 | True | 0 | ROZPOCET
|  |  | Součet |  |  |  | 9 | [14 empty] | VV | 2 | 4 | True | 1 | ROZPOCET
92 | M | 5514565401 | ventil tlačný umyvadlový stojankový ovládaný pákou (1/2") - smíchaná voda |  |  | kus | 9 |  |  | 0 |  |  |  | základní | 0 | 0 | 0.001 | 0.009 | 0 | 0 | 32 | M | 2 |  |  |  | ROZPOCET | 0 | 0 | 0 | 0 | 0 | 1 | 0 | 16 | 551605678
|  |  | Tlačný samouzavírací ventil umyvadlový stojánkový, pro míchanou vodu, ovládaný pákou | [18 empty] | VV | 2 | 1 | True | 0 | ROZPOCET
|  |  | odolný vandaluvzdorný, použité materiály odolné proti korozi a vodnímu kameni | [18 empty] | VV | 2 | 1 | True | 0 | ROZPOCET
|  |  | samočistící mechnismus se syntetickým rubínem | [18 empty] | VV | 2 | 1 | True | 0 | ROZPOCET
|  |  | U | [18 empty] | VV | 2 | 1 | True | 0 | ROZPOCET
|  |  | 1.NP | [18 empty] | VV | 2 | 1 | True | 0 | ROZPOCET
|  |  | 3 |  |  |  | 3 | [14 empty] | VV | 2 | 2 | True | 0 | ROZPOCET
|  |  | 2.NP | [18 empty] | VV | 2 | 1 | True | 0 | ROZPOCET
|  |  | 3 |  |  |  | 3 | [14 empty] | VV | 2 | 2 | True | 0 | ROZPOCET
|  |  | 3.NP | [18 empty] | VV | 2 | 1 | True | 0 | ROZPOCET
|  |  | 3 |  |  |  | 3 | [14 empty] | VV | 2 | 2 | True | 0 | ROZPOCET
|  |  | Součet |  |  |  | 9 | [14 empty] | VV | 2 | 4 | True | 1 | ROZPOCET
93 | K | 725819401 | Montáž ventilů rohových G 1/2 s připojovací trubičkou |  |  | soubor | 2 |  |  | 0 |  |  |  | základní | 0.29 | 0.58 | 9e-05 | 0.00018 | 0 | 0 | 16 | K | 2 |  |  |  | ROZPOCET | 0 | 0 | 0 | 0 | 0 | 1 | 0 | 16 | 140101492
|  |  | Vl - 2.NP - 1ks; 3.NP - 1ks | [18 empty] | VV | 2 | 1 | True | 0 | ROZPOCET
|  |  | 2 |  |  |  | 2 | [14 empty] | VV | 2 | 2 | True | 1 | ROZPOCET
94 | M | 725819499 | Rohový ventil s připojovací trubičkou DN 15 |  |  | kus | 2 |  |  | 0 |  |  |  | základní | 0 | 0 | 0 | 0 | 0 | 0 | 32 | M | 2 |  |  |  | ROZPOCET | 0 | 0 | 0 | 0 | 0 | 1 | 0 | 16 | -1377066075
|  |  | 2 |  |  |  | 2 | [14 empty] | VV | 2 | 2 | True | 1 | ROZPOCET
95 | K | 725820801 | Demontáž baterie nástěnné do G 3 / 4 |  |  | soubor | 12 |  |  | 0 |  |  |  | základní | 0.217 | 2.604 | 0 | 0 | 0.00156 | 0.01872 | 16 | K | 2 |  |  |  | ROZPOCET | 0 | 0 | 0 | 0 | 0 | 1 | 0 | 16 | 1776570456
|  |  | Vl - 1.NP - 1 ks; 2.NP - 1ks; 3.NP - 1ks | [18 empty] | VV | 2 | 1 | True | 0 | ROZPOCET
|  |  | 3 |  |  |  | 3 | [14 empty] | VV | 2 | 2 | True | 0 | ROZPOCET
|  |  | U - 1.NP - 3ks; 2.NP - 3ks; 3.NP - 3ks | [18 empty] | VV | 2 | 1 | True | 0 | ROZPOCET
|  |  | 9 |  |  |  | 9 | [14 empty] | VV | 2 | 2 | True | 0 | ROZPOCET
|  |  | Součet |  |  |  | 12 | [14 empty] | VV | 2 | 4 | True | 1 | ROZPOCET
96 | K | 725821316 | D+M Baterie dřezové nástěnné pákové s otáčivým plochým ústím a délkou ramínka 300 mm - Vl |  |  | soubor | 3 |  |  | 0 |  |  |  | základní | 0.2 | 0.6 | 0.00196 | 0.00588 | 0 | 0 | 16 | K | 2 |  |  |  | ROZPOCET | 0 | 0 | 0 | 0 | 0 | 1 | 0 | 16 | 1721853714
|  |  | Vl+Vl1 | [18 empty] | VV | 2 | 1 | True | 0 | ROZPOCET
|  |  | 1.NP | [18 empty] | VV | 2 | 1 | True | 0 | ROZPOCET
|  |  | 1 |  |  |  | 1 | [14 empty] | VV | 2 | 2 | True | 0 | ROZPOCET
|  |  | 2.NP | [18 empty] | VV | 2 | 1 | True | 0 | ROZPOCET
|  |  | 1 |  |  |  | 1 | [14 empty] | VV | 2 | 2 | True | 0 | ROZPOCET
|  |  | 3.NP | [18 empty] | VV | 2 | 1 | True | 0 | ROZPOCET
|  |  | 1 |  |  |  | 1 | [14 empty] | VV | 2 | 2 | True | 0 | ROZPOCET
|  |  | Součet |  |  |  | 3 | [14 empty] | VV | 2 | 4 | True | 1 | ROZPOCET
97 | K | 725849411 | Montáž baterie sprchové nástěnné s nastavitelnou výškou sprchy |  |  | kus | 1 |  |  | 0 |  |  |  | základní | 0.655 | 0.655 | 0.00013 | 0.00013 | 0 | 0 | 16 | K | 2 |  |  |  | ROZPOCET | 0 | 0 | 0 | 0 | 0 | 1 | 0 | 16 | -1946022538
|  |  | 1 |  |  |  | 1 | [14 empty] | VV | 2 | 2 | True | 1 | ROZPOCET
98 | M | 725849411.11 | Bidetová sprška - nástěnný set s rohovým ventilem |  |  | kus | 1 |  |  | 0 |  |  |  | základní | 0 | 0 | 0 | 0 | 0 | 0 | 32 | M | 2 |  |  |  | ROZPOCET | 0 | 0 | 0 | 0 | 0 | 1 | 0 | 16 | -1127195609
99 | K | 725860811 | Demontáž uzávěrů zápachu jednoduchých |  |  | kus | 14 |  |  | 0 |  |  |  | základní | 0.038 | 0.532 | 0 | 0 | 0.00085 | 0.0119 | 16 | K | 2 |  |  |  | ROZPOCET | 0 | 0 | 0 | 0 | 0 | 1 | 0 | 16 | -2035418538
|  |  | Ps | [18 empty] | VV | 2 | 1 | True | 0 | ROZPOCET
|  |  | 6 |  |  |  | 6 | [14 empty] | VV | 2 | 2 | True | 0 | ROZPOCET
|  |  | U | [18 empty] | VV | 2 | 1 | True | 0 | ROZPOCET
|  |  | 8 |  |  |  | 8 | [14 empty] | VV | 2 | 2 | True | 0 | ROZPOCET
|  |  | Součet |  |  |  | 14 | [14 empty] | VV | 2 | 4 | True | 1 | ROZPOCET
100 | K | 725861102 | Zápachová uzávěrka pro umyvadla DN 40 |  |  | kus | 9 |  |  | 0 |  |  |  | základní | 0.113 | 1.017 | 0.00023 | 0.00207 | 0 | 0 | 16 | K | 2 |  |  |  | ROZPOCET | 0 | 0 | 0 | 0 | 0 | 1 | 0 | 16 | -759917464
|  |  | 1.NP | [18 empty] | VV | 2 | 1 | True | 0 | ROZPOCET
|  |  | 3 |  |  |  | 3 | [14 empty] | VV | 2 | 2 | True | 0 | ROZPOCET
|  |  | 2.NP | [18 empty] | VV | 2 | 1 | True | 0 | ROZPOCET
|  |  | 3 |  |  |  | 3 | [14 empty] | VV | 2 | 2 | True | 0 | ROZPOCET
|  |  | 3.NP | [18 empty] | VV | 2 | 1 | True | 0 | ROZPOCET
|  |  | 3 |  |  |  | 3 | [14 empty] | VV | 2 | 2 | True | 0 | ROZPOCET
|  |  | Součet |  |  |  | 9 | [14 empty] | VV | 2 | 4 | True | 1 | ROZPOCET
101 | K | 725865411 | Zápachová uzávěrka pisoárová DN 32/40 |  |  | kus | 6 |  |  | 0 |  |  |  | základní | 0.113 | 0.678 | 0.00028 | 0.00168 | 0 | 0 | 16 | K | 2 |  |  |  | ROZPOCET | 0 | 0 | 0 | 0 | 0 | 1 | 0 | 16 | 1093185070
|  |  | 1.NP | [18 empty] | VV | 2 | 1 | True | 0 | ROZPOCET
|  |  | 3 |  |  |  | 3 | [14 empty] | VV | 2 | 2 | True | 0 | ROZPOCET
|  |  | 3.NP | [18 empty] | VV | 2 | 1 | True | 0 | ROZPOCET
|  |  | 3 |  |  |  | 3 | [14 empty] | VV | 2 | 2 | True | 0 | ROZPOCET
|  |  | Součet |  |  |  | 6 | [14 empty] | VV | 2 | 4 | True | 1 | ROZPOCET
102 | K | 725980122 | Dvířka 15/30 cm - na čistící kusy -barevný odstín určí architekt |  |  | kus | 4 |  |  | 0 |  |  |  | základní | 0.021 | 0.084 | 0.00027 | 0.00108 | 0 | 0 | 16 | K | 2 |  |  |  | ROZPOCET | 0 | 0 | 0 | 0 | 0 | 1 | 0 | 16 | -1176967971
|  |  | dvířka na čistící kusy dodávka+montáž | [18 empty] | VV | 2 | 1 | True | 0 | ROZPOCET
|  |  | 1.NP | [18 empty] | VV | 2 | 1 | True | 0 | ROZPOCET
|  |  | 3 |  |  |  | 3 | [14 empty] | VV | 2 | 2 | True | 0 | ROZPOCET
|  |  | 2.NP | [18 empty] | VV | 2 | 1 | True | 0 | ROZPOCET
|  |  | 1 |  |  |  | 1 | [14 empty] | VV | 2 | 2 | True | 0 | ROZPOCET
|  |  | Součet |  |  |  | 4 | [14 empty] | VV | 2 | 4 | True | 1 | ROZPOCET
103 | K | 725980123112 | Dvířka 200x200 mm - do podhledu - kontrola protipožárních manžet |  |  | kus | 4 |  |  | 0 |  |  |  | základní | 0.021 | 0.084 | 0.00016 | 0.00064 | 0 | 0 | 16 | K | 2 |  |  |  | ROZPOCET | 0 | 0 | 0 | 0 | 0 | 1 | 0 | 16 | 405450078
|  |  | barevný odstín dle interiéru - konzultace s architektem dodávka +montáž | [18 empty] | VV | 2 | 1 | True | 0 | ROZPOCET
|  |  | 1.NP | [18 empty] | VV | 2 | 1 | True | 0 | ROZPOCET
|  |  | 2 |  |  |  | 2 | [14 empty] | VV | 2 | 2 | True | 0 | ROZPOCET
|  |  | 2.NP | [18 empty] | VV | 2 | 1 | True | 0 | ROZPOCET
|  |  | 2 |  |  |  | 2 | [14 empty] | VV | 2 | 2 | True | 0 | ROZPOCET
|  |  | Součet |  |  |  | 4 | [14 empty] | VV | 2 | 4 | True | 1 | ROZPOCET
104 | K | 72598012321 | Dvířka 300x300 mm pro armatury |  |  | kus | 2 |  |  | 0 |  |  |  | základní | 0.021 | 0.042 | 0.00016 | 0.00032 | 0 | 0 | 16 | K | 2 |  |  |  | ROZPOCET | 0 | 0 | 0 | 0 | 0 | 1 | 0 | 16 | -710163387
|  |  | barevný odstín dle barvy interiéru - konzultovat s architektem | [18 empty] | VV | 2 | 1 | True | 0 | ROZPOCET
|  |  | 1.NP | [18 empty] | VV | 2 | 1 | True | 0 | ROZPOCET
|  |  | 1 |  |  |  | 1 | [14 empty] | VV | 2 | 2 | True | 0 | ROZPOCET
|  |  | 2.NP | [18 empty] | VV | 2 | 1 | True | 0 | ROZPOCET
|  |  | 1 |  |  |  | 1 | [14 empty] | VV | 2 | 2 | True | 0 | ROZPOCET
|  |  | Součet |  |  |  | 2 | [14 empty] | VV | 2 | 4 | True | 1 | ROZPOCET
105 | K | 72598012322 | Dvířka 400x400 mm pro armatury |  |  | kus | 1 |  |  | 0 |  |  |  | základní | 0.021 | 0.021 | 0.00016 | 0.00016 | 0 | 0 | 16 | K | 2 |  |  |  | ROZPOCET | 0 | 0 | 0 | 0 | 0 | 1 | 0 | 16 | 773873366
|  |  | barevný odstín dle barvy interiéru - konzultovat s architektem | [18 empty] | VV | 2 | 1 | True | 0 | ROZPOCET
|  |  | 1.NP | [18 empty] | VV | 2 | 1 | True | 0 | ROZPOCET
|  |  | 1 |  |  |  | 1 | [14 empty] | VV | 2 | 2 | True | 1 | ROZPOCET
106 | K | 998725102 | Přesun hmot tonážní pro zařizovací předměty v objektech v do 12 m |  |  | t | 0.901 |  |  | 0 |  |  |  | základní | 1.573 | 1.4173 | 0 | 0 | 0 | 0 | 16 | K | 2 |  |  |  | ROZPOCET | 0 | 0 | 0 | 0 | 0 | 1 | 0 | 16 | -6390263
| 726 - Zdravotechnika - předstěnové instalace | [8 empty] | 0 | [5 empty] | 49.2517 |  | 0.16016 |  | 0 | 2 | D | 1 |  |  |  | ROZPOCET | [6 empty] | 0
107 | K | 72611103211 | Instalační předstěna - klozet s ovládáním zepředu v 1200 mm závěsný samonosný do zděné kce - příčky |  |  | soubor | 13 |  |  | 0 |  |  |  | základní | 2.5 | 32.5 | 0.01044 | 0.13572 | 0 | 0 | 16 | K | 2 |  |  |  | ROZPOCET | 0 | 0 | 0 | 0 | 0 | 1 | 0 | 16 | 1594603514
|  |  | Pro klozety K- dodávka + montáž | [18 empty] | VV | 2 | 1 | True | 0 | ROZPOCET
|  |  | Samonosná nádržka pro zazdění do příčky, rohový připojovací ventil DN15, ovládání splachování zepředu. | [18 empty] | VV | 2 | 1 | True | 0 | ROZPOCET
|  |  | připojovací koleno, kryt pro hrubou montáž, souprava pro připojení WC, souprava pro tlumení hluku, upevňovací souprava, ochranné zátky, upevňovací mat | [18 empty] | VV | 2 | 1 | True | 0 | ROZPOCET
|  |  | dvě splachování 6l a 3l | [18 empty] | VV | 2 | 1 | True | 0 | ROZPOCET
|  |  | zvukově dělící kryt | [18 empty] | VV | 2 | 1 | True | 0 | ROZPOCET
|  |  | K | [18 empty] | VV | 2 | 1 | True | 0 | ROZPOCET
|  |  | 1.NP | [18 empty] | VV | 2 | 1 | True | 0 | ROZPOCET
|  |  | 3 |  |  |  | 3 | [14 empty] | VV | 2 | 2 | True | 0 | ROZPOCET
|  |  | 2.NP | [18 empty] | VV | 2 | 1 | True | 0 | ROZPOCET
|  |  | 7 |  |  |  | 7 | [14 empty] | VV | 2 | 2 | True | 0 | ROZPOCET
|  |  | 3.NP | [18 empty] | VV | 2 | 1 | True | 0 | ROZPOCET
|  |  | 3 |  |  |  | 3 | [14 empty] | VV | 2 | 2 | True | 0 | ROZPOCET
|  |  | Součet |  |  |  | 13 | [14 empty] | VV | 2 | 4 | True | 1 | ROZPOCET
108 | K | 72611103212 | Instalační předstěna - výlevka s ovládáním zepředu v 1200 mm závěsný samonosný do zděné kce - příčky |  |  | soubor | 1 |  |  | 0 |  |  |  | základní | 2.5 | 2.5 | 0.01044 | 0.01044 | 0 | 0 | 16 | K | 2 |  |  |  | ROZPOCET | 0 | 0 | 0 | 0 | 0 | 1 | 0 | 16 | 913353894
|  |  | Pro závěnou výlevku - dodávka + montáž | [18 empty] | VV | 2 | 1 | True | 0 | ROZPOCET
|  |  | Samonosná nádržka pro zazdění do příčky, rohový připojovací ventil DN15, ovládání splachování zepředu + ovládací tlačítko | [18 empty] | VV | 2 | 1 | True | 0 | ROZPOCET
|  |  | připojovací koleno, kryt pro hrubou montáž, souprava pro připojení Vl, souprava pro tlumení hluku, upevňovací souprava, ochranné zátky, upevňovací mat | [18 empty] | VV | 2 | 1 | True | 0 | ROZPOCET
|  |  | dvě splachování 6l a 3l | [18 empty] | VV | 2 | 1 | True | 0 | ROZPOCET
|  |  | zvukově dělící kryt | [18 empty] | VV | 2 | 1 | True | 0 | ROZPOCET
|  |  | Vl1 | [18 empty] | VV | 2 | 1 | True | 0 | ROZPOCET
|  |  | 1.NP | [18 empty] | VV | 2 | 1 | True | 0 | ROZPOCET
|  |  | 1 |  |  |  | 1 | [14 empty] | VV | 2 | 2 | True | 1 | ROZPOCET
109 | K | 726191002 | Souprava pro předstěnovou montáž |  |  | soubor | 14 |  |  | 0 |  |  |  | základní | 0.5 | 7 | 0.0005 | 0.007 | 0 | 0 | 16 | K | 2 |  |  |  | ROZPOCET | 0 | 0 | 0 | 0 | 0 | 1 | 0 | 16 | 1408479596
|  |  | 13+1 |  |  |  | 14 | [14 empty] | VV | 2 | 2 | True | 1 | ROZPOCET
110 | K | 7261910021 | Stavební souprava pro ukotvení podpěr pro závěsný systém WC s nádržkou do stěny, 1 sada dodávka + montáž |  |  | soubor | 14 |  |  | 0 |  |  |  | základní | 0.5 | 7 | 0.0005 | 0.007 | 0 | 0 | 16 | K | 2 |  |  |  | ROZPOCET | 0 | 0 | 0 | 0 | 0 | 1 | 0 | 16 | -1255851456
|  |  | 14 |  |  |  | 14 | [14 empty] | VV | 2 | 2 | True | 1 | ROZPOCET
111 | K | 998726112 | Přesun hmot tonážní pro instalační prefabrikáty v objektech v do 12 m |  |  | t | 0.16 |  |  | 0 |  |  |  | základní | 1.573 | 0.25168 | 0 | 0 | 0 | 0 | 16 | K | 2 |  |  |  | ROZPOCET | 0 | 0 | 0 | 0 | 0 | 1 | 0 | 16 | -151369910
| 727 - Zdravotechnika - požární ochrana | [8 empty] | 0 | [5 empty] | 4.875 |  | 0.00348 |  | 0 | 2 | D | 1 |  |  |  | ROZPOCET | [6 empty] | 0
112 | K | 727111406 | Prostup vodovodního potrubí utěsnění protipožárním tmelem |  |  | kus | 2 |  |  | 0 |  |  |  | základní | 0.875 | 1.75 | 0.00104 | 0.00208 | 0 | 0 | 16 | K | 2 |  |  |  | ROZPOCET | 0 | 0 | 0 | 0 | 0 | 1 | 0 | 16 | 187628552
|  |  | Prostupy stropem | [18 empty] | VV | 2 | 1 | True | 0 | ROZPOCET
|  |  | 1.NP- d25 | [18 empty] | VV | 2 | 1 | True | 0 | ROZPOCET
|  |  | 1 |  |  |  | 1 | [14 empty] | VV | 2 | 2 | True | 0 | ROZPOCET
|  |  | 2.NP - d25 | [18 empty] | VV | 2 | 1 | True | 0 | ROZPOCET
|  |  | 1 |  |  |  | 1 | [14 empty] | VV | 2 | 2 | True | 0 | ROZPOCET
|  |  | Součet |  |  |  | 2 | [14 empty] | VV | 2 | 4 | True | 1 | ROZPOCET
113 | K | 727121111 | Protipožární manžeta D 75 mm z jedné strany dělící konstrukce požární odolnost EI 90 |  |  | kus | 1 |  |  | 0 |  |  |  | základní | 0.625 | 0.625 | 0.0002 | 0.0002 | 0 | 0 | 16 | K | 2 |  |  |  | ROZPOCET | 0 | 0 | 0 | 0 | 0 | 1 | 0 | 16 | 1724016084
|  |  | 1 |  |  |  | 1 | [14 empty] | VV | 2 | 2 | True | 1 | ROZPOCET
114 | K | 727121112 | Protipožární manžeta D 110 mm z jedné strany dělící konstrukce požární odolnost EI 90 |  |  | kus | 4 |  |  | 0 |  |  |  | základní | 0.625 | 2.5 | 0.0003 | 0.0012 | 0 | 0 | 16 | K | 2 |  |  |  | ROZPOCET | 0 | 0 | 0 | 0 | 0 | 1 | 0 | 16 | -457911535
|  |  | 1.NP | [18 empty] | VV | 2 | 1 | True | 0 | ROZPOCET
|  |  | 2 |  |  |  | 2 | [14 empty] | VV | 2 | 2 | True | 0 | ROZPOCET
|  |  | 2.NP | [18 empty] | VV | 2 | 1 | True | 0 | ROZPOCET
|  |  | 2 |  |  |  | 2 | [14 empty] | VV | 2 | 2 | True | 0 | ROZPOCET
|  |  | Součet |  |  |  | 4 | [14 empty] | VV | 2 | 4 | True | 1 | ROZPOCET
| M - Práce a dodávky M | [8 empty] | 0 | [5 empty] | 2.85 |  | 0.004 |  | 0 | 3 | D | 0 |  |  |  | ROZPOCET | [6 empty] | 0
| 23-M - Montáže potrubí | [8 empty] | 0 | [5 empty] | 2.85 |  | 0.004 |  | 0 | 3 | D | 1 |  |  |  | ROZPOCET | [6 empty] | 0
115 | K | 230050031 | Doplňkové konstrukce z profilového materiálu zhotovení motáž |  |  | kg | 50 |  |  | 0 |  |  |  | snížená | 0.057 | 2.85 | 8e-05 | 0.004 | 0 | 0 | 64 | K | 2 |  |  |  | ROZPOCET | 0 | 0 | 0 | 0 | 0 | 2 | 0 | 64 | 391353476
|  |  | 50 |  |  |  | 50 | [14 empty] | VV | 2 | 2 | True | 1 | ROZPOCET
| N00 - Nepojmenované práce | [8 empty] | 0 | [5 empty] | 0 |  | 0 |  | 0 | 4 | D | 0 |  |  |  | ROZPOCET | [6 empty] | 0
| N01 - Nepojmenovaný díl | [8 empty] | 0 | [5 empty] | 0 |  | 0 |  | 0 | 4 | D | 1 |  |  |  | ROZPOCET | [6 empty] | 0
116 | K | 999997 | Ztíženná montáž |  |  | hod | 20 |  |  | 0 |  |  |  | základní | 0 | 0 | 0 | 0 | 0 | 0 | 512 | K | 2 |  |  |  | ROZPOCET | 0 | 0 | 0 | 0 | 0 | 1 | 0 | 512 | 1957875033
|  |  | 20 |  |  |  | 20 | [14 empty] | VV | 2 | 2 | True | 1 | ROZPOCET
117 | K | 999997.1 | Práce neuvedené v PD, schválené technickým dozorem stavby, dle zápisu do stavebního deníku |  |  | hod | 30 |  |  | 0 |  |  |  | základní | 0 | 0 | 0 | 0 | 0 | 0 | 512 | K | 2 |  |  |  | ROZPOCET | 0 | 0 | 0 | 0 | 0 | 1 | 0 | 512 | -1657903883
|  |  | 30 |  |  |  | 30 | [14 empty] | VV | 2 | 2 | True | 1 | ROZPOCET
118 | K | 999998.1 | Stavební výpomoc - sekání drážek, prostupy, vrtání otvorů, zaomítání drážek, výmalba po montážích |  |  | hod | 40 |  |  | 0 |  |  |  | základní | 0 | 0 | 0 | 0 | 0 | 0 | 512 | K | 2 |  |  |  | ROZPOCET | 0 | 0 | 0 | 0 | 0 | 1 | 0 | 512 | -1357101932
|  |  | 40 |  |  |  | 40 | [14 empty] | VV | 2 | 2 | True | 1 | ROZPOCET
119 | K | 99999811 | osazení štítků k uzavíracím armaturám stoupaček |  |  | kus | 3 |  |  | 0 |  |  |  | snížená | 0 | 0 | 0 | 0 | 0 | 0 | 512 | K | 2 |  |  |  | ROZPOCET | 0 | 0 | 0 | 0 | 0 | 2 | 0 | 512 | 1261040598
|  |  | 3 |  |  |  | 3 | [14 empty] | VV | 2 | 2 | True | 1 | ROZPOCET
120 | K | 999999111 | Pomocné rozebíratelné lešní pro montáže potrubí |  |  | kus | 1 |  |  | 0 |  |  |  | základní | 0 | 0 | 0 | 0 | 0 | 0 | 512 | K | 2 |  |  |  | ROZPOCET | 0 | 0 | 0 | 0 | 0 | 1 | 0 | 512 | 915295394
|  |  | 1 |  |  |  | 1 | [14 empty] | VV | 2 | 2 | True | 1 | ROZPOCET

## 2 - D.1.4.1 - ZTI oprava ...
| List obsahuje: |  | 1) Krycí list rozpočtu |  | 2) Rekapitulace rozpočtu |  |  | 3) Rozpočet |  |  | Zpět na list: | Rekapitulace stavby
optimalizováno pro tisk sestav ve formátu A4 - na výšku | [11 empty] | >> skryté sloupce << | [9 empty] | {3a18cfac-e1d7-47d9-9768-19c6b7869380}
2
KRYCÍ LIST ROZPOČTU | [12 empty] | v --- níže se nacházejí doplnkové a pomocné údaje k sestavám --- v | [8 empty] | False
| Stavba: |  | Celková oprava sociálního zařízení v pavilonu U1B , ZŠ J.Šoupala 1609, Ostrava - Poruba
| Objekt: |  | 2 - D.1.4.1 - ZTI oprava ležaté kanalizace
| JKSO: | [7 empty] | CC-CZ:
| Místo: |  | Ostrava-Poruba | [5 empty] | Datum: |  | 1.6.2016
| Objednatel: | [7 empty] | IČ:
|  | ZŠ Šoupala , přísp.org. | [6 empty] | DIČ:
| Zhotovitel: | [7 empty] | IČ:
DIČ:
| Projektant: | [7 empty] | IČ:
|  | Ing.Petr Kudlík | [6 empty] | DIČ:
| Zpracovatel: | [7 empty] | IČ:
|  | Lenka Jugová | [6 empty] | DIČ:
Poznámka:
| Náklady z rozpočtu | [7 empty] | 0
| Ostatní náklady | [7 empty] | 0
| Cena bez DPH | [7 empty] | 0
| DPH | základní | 21% | ze | 0 |  |  |  | 0
|  | snížená | 15% | ze | 0 |  |  |  | 0
|  | zákl. přenesená | 21% | ze | 0 |  |  |  | 0
|  | sníž. přenesená | 15% | ze | 0 |  |  |  | 0
|  | nulová | 0% | ze | 0 |  |  |  | 0
| Cena s DPH |  |  | v | CZK |  |  | 0
| Projektant |  |  |  |  | Zpracovatel
| Datum a podpis: |  |  | Razítko |  | Datum a podpis: |  |  |  | Razítko
| Objednavatel |  |  |  |  | Zhotovitel
| Datum a podpis: |  |  | Razítko |  | Datum a podpis: |  |  |  | Razítko
REKAPITULACE ROZPOČTU
Stavba: |  |  | Celková oprava sociálního zařízení v pavilonu U1B , ZŠ J.Šoupala 1609, Ostrava - Poruba
Objekt: |  |  | 2 - D.1.4.1 - ZTI oprava ležaté kanalizace
Místo: |  |  | Ostrava-Poruba |  |  |  | Datum: |  | 1.6.2016
Objednatel: |  |  | ZŠ Šoupala , přísp.org. |  |  |  | Projektant: |  | Ing.Petr Kudlík
Zhotovitel: | [6 empty] | Zpracovatel: |  | Lenka Jugová
Kód - Popis | [9 empty] | Cena celkem [CZK]
1) Náklady z rozpočtu | [9 empty] | 0 | [12 empty] | -1
| HSV - Práce a dodávky HSV | [8 empty] | 0
| 1 - Zemní práce | [8 empty] | 0
| 2 - Zakládání | [8 empty] | 0
| 4 - Vodorovné konstrukce | [8 empty] | 0
| 9 - Ostatní konstrukce a práce-bourání | [8 empty] | 0
| 99 - Přesun hmot | [8 empty] | 0
| PSV - Práce a dodávky PSV | [8 empty] | 0
| 721 - Zdravotechnika - vnitřní kanalizace | [8 empty] | 0
| N00 - Nepojmenované práce | [8 empty] | 0
| N01 - Nepojmenovaný díl | [8 empty] | 0
2) Ostatní náklady | [9 empty] | 0 |  |  |  | DPH
Celkové náklady za stavbu 1) + 2) | [7 empty] | 0
ROZPOČET
Stavba: |  |  | Celková oprava sociálního zařízení v pavilonu U1B , ZŠ J.Šoupala 1609, Ostrava - Poruba
Objekt: |  |  | 2 - D.1.4.1 - ZTI oprava ležaté kanalizace
Místo: |  |  | Ostrava-Poruba |  |  |  | Datum: |  | 1.6.2016
Objednatel: |  |  | ZŠ Šoupala , přísp.org. |  |  |  | Projektant: |  | Ing.Petr Kudlík
Zhotovitel: | [6 empty] | Zpracovatel: |  | Lenka Jugová
PČ | Typ | Kód | Popis |  |  | MJ | Množství | J.cena [CZK] |  | Cena celkem [CZK] |  |  | Poznámka | DPH | J. Nh [h] | Nh celkem [h] | J. hmotnost [t] | Hmotnost celkem [t] | J. suť [t] | Suť Celkem [t]
Náklady z rozpočtu | [9 empty] | 0 | [5 empty] | 151.5298 |  | 8.0661 |  | 0 |  | D | -1 | [10 empty] | 0
| HSV - Práce a dodávky HSV | [8 empty] | 0 | [5 empty] | 142.927 |  | 8.0269 |  | 0 | 1 | D | 0 |  |  |  | ROZPOCET | [6 empty] | 0
| 1 - Zemní práce | [8 empty] | 0 | [5 empty] | 128.3475 |  | 8.0269 |  | 0 | 1 | D | 1 |  |  |  | ROZPOCET | [6 empty] | 0
1 | K | 139711101 | Vykopávky v uzavřených prostorách v hornině tř. 1 až 4 |  |  | m3 | 13 |  |  | 0 |  |  |  | základní | 7.704 | 100.152 | 0 | 0 | 0 | 0 | 4 | K | 2 |  |  |  | ROZPOCET | 0 | 0 | 0 | 0 | 0 | 1 | 0 | 4 | -872020770
|  |  | 13 |  |  |  | 13 | [14 empty] | VV | 2 | 2 | True | 1 | ROZPOCET
2 | K | 151101101 | Zřízení příložného pažení a rozepření stěn rýh hl do 2 m |  |  | m2 | 32 |  |  | 0 |  |  |  | základní | 0.236 | 7.552 | 0.00084 | 0.02688 | 0 | 0 | 4 | K | 2 |  |  |  | ROZPOCET | 0 | 0 | 0 | 0 | 0 | 1 | 0 | 4 | 29589690
|  |  | 32 |  |  |  | 32 | [14 empty] | VV | 2 | 2 | True | 1 | ROZPOCET
3 | K | 151101111 | Odstranění příložného pažení a rozepření stěn rýh hl do 2 m |  |  | m2 | 32 |  |  | 0 |  |  |  | základní | 0.07 | 2.24 | 0 | 0 | 0 | 0 | 4 | K | 2 |  |  |  | ROZPOCET | 0 | 0 | 0 | 0 | 0 | 1 | 0 | 4 | -1467466158
|  |  | 32 |  |  |  | 32 | [14 empty] | VV | 2 | 2 | True | 1 | ROZPOCET
4 | K | 161101101 | Svislé přemístění výkopku z horniny tř. 1 až 4 hl výkopu do 2,5 m |  |  | m3 | 13 |  |  | 0 |  |  |  | základní | 0.345 | 4.485 | 0 | 0 | 0 | 0 | 4 | K | 2 |  |  |  | ROZPOCET | 0 | 0 | 0 | 0 | 0 | 1 | 0 | 4 | -1423594287
|  |  | 13 |  |  |  | 13 | [14 empty] | VV | 2 | 2 | True | 1 | ROZPOCET
5 | K | 162201101 | Vodorovné přemístění do 20 m výkopku/sypaniny z horniny tř. 1 až 4 |  |  | m3 | 7.2 |  |  | 0 |  |  |  | základní | 0.087 | 0.6264 | 0 | 0 | 0 | 0 | 4 | K | 2 |  |  |  | ROZPOCET | 0 | 0 | 0 | 0 | 0 | 1 | 0 | 4 | 1234602010
|  |  | 7,2 |  |  |  | 7.2 | [14 empty] | VV | 2 | 2 | True | 1 | ROZPOCET
6 | K | 162701105 | Vodorovné přemístění do 10000 m výkopku/sypaniny z horniny tř. 1 až 4 |  |  | m3 | 5.8 |  |  | 0 |  |  |  | základní | 0.083 | 0.4814 | 0 | 0 | 0 | 0 | 4 | K | 2 |  |  |  | ROZPOCET | 0 | 0 | 0 | 0 | 0 | 1 | 0 | 4 | 1810588897
|  |  | 5,8 |  |  |  | 5.8 | [14 empty] | VV | 2 | 2 | True | 1 | ROZPOCET
7 | K | 167101101 | Nakládání výkopku z hornin tř. 1 až 4 do 100 m3 |  |  | m3 | 5.8 |  |  | 0 |  |  |  | základní | 0.652 | 3.7816 | 0 | 0 | 0 | 0 | 4 | K | 2 |  |  |  | ROZPOCET | 0 | 0 | 0 | 0 | 0 | 1 | 0 | 4 | -1601098854
|  |  | 5,8 |  |  |  | 5.8 | [14 empty] | VV | 2 | 2 | True | 1 | ROZPOCET
8 | K | 171201201 | Uložení sypaniny na skládky |  |  | m3 | 5.8 |  |  | 0 |  |  |  | základní | 0.009 | 0.0522 | 0 | 0 | 0 | 0 | 4 | K | 2 |  |  |  | ROZPOCET | 0 | 0 | 0 | 0 | 0 | 1 | 0 | 4 | -462605395
|  |  | 5,8 |  |  |  | 5.8 | [14 empty] | VV | 2 | 2 | True | 1 | ROZPOCET
9 | K | 171201211 | Likvidace odpadu v souladu se zákonem o odpadech |  |  | m3 | 5.8 |  |  | 0 |  |  |  | základní | 0 | 0 | 0 | 0 | 0 | 0 | 4 | K | 2 |  |  |  | ROZPOCET | 0 | 0 | 0 | 0 | 0 | 1 | 0 | 4 | -261969690
|  |  | vytěžený materiál z výkopu pro uložení potrubí | [18 empty] | VV | 2 | 1 | True | 0 | ROZPOCET
|  |  | 5,8 |  |  |  | 5.8 | [14 empty] | VV | 2 | 2 | True | 1 | ROZPOCET
10 | K | 174101101 | Zásyp jam, šachet rýh nebo kolem objektů sypaninou se zhutněním |  |  | m3 | 7.2 |  |  | 0 |  |  |  | základní | 0.299 | 2.1528 | 0 | 0 | 0 | 0 | 4 | K | 2 |  |  |  | ROZPOCET | 0 | 0 | 0 | 0 | 0 | 1 | 0 | 4 | 1911005338
|  |  | 7,2 |  |  |  | 7.2 | [14 empty] | VV | 2 | 2 | True | 1 | ROZPOCET
11 | K | 175101101 | Obsypání potrubí bez prohození sypaniny z hornin tř. 1 až 4 uloženým do 3 m od kraje výkopu |  |  | m3 | 4.3 |  |  | 0 |  |  |  | základní | 1.587 | 6.8241 | 0 | 0 | 0 | 0 | 4 | K | 2 |  |  |  | ROZPOCET | 0 | 0 | 0 | 0 | 0 | 1 | 0 | 4 | -1597809310
|  |  | 4,3 |  |  |  | 4.3 | [14 empty] | VV | 2 | 2 | True | 1 | ROZPOCET
12 | M | 583373030 | štěrkopísek frakce 0-8 |  |  | t | 8 |  |  | 0 |  |  |  | základní | 0 | 0 | 1 | 8 | 0 | 0 | 8 | M | 2 |  |  |  | ROZPOCET | 0 | 0 | 0 | 0 | 0 | 1 | 0 | 4 | 1546074593
|  |  | 4,3*1,75 |  |  |  | 7.525 | [14 empty] | VV | 2 | 2 | True | 0 | ROZPOCET
|  |  | Součet |  |  |  | 7.525 | [14 empty] | VV | 2 | 4 | True | 0 | ROZPOCET
|  |  | 8 |  |  |  | 8 | [14 empty] | VV | 2 | 2 | True | 1 | ROZPOCET
| 2 - Zakládání | [8 empty] | 0 | [5 empty] | 0.0655 |  | 0 |  | 0 | 1 | D | 1 |  |  |  | ROZPOCET | [6 empty] | 0
13 | K | 215901101 | Zhutnění podloží z hornin soudržných do 92% PS nebo nesoudržných sypkých I(d) do 0,8 |  |  | m2 | 13.1 |  |  | 0 |  |  |  | základní | 0.005 | 0.0655 | 0 | 0 | 0 | 0 | 4 | K | 2 |  |  |  | ROZPOCET | 0 | 0 | 0 | 0 | 0 | 1 | 0 | 4 | 2107563623
|  |  | 13,1 |  |  |  | 13.1 | [14 empty] | VV | 2 | 2 | True | 1 | ROZPOCET
| 4 - Vodorovné konstrukce | [8 empty] | 0 | [5 empty] | 2.634 |  | 0 |  | 0 | 1 | D | 1 |  |  |  | ROZPOCET | [6 empty] | 0
14 | K | 451573111 | Lože pod potrubí otevřený výkop ze štěrkopísku |  |  | m3 | 2 |  |  | 0 |  |  |  | základní | 1.317 | 2.634 | 0 | 0 | 0 | 0 | 4 | K | 2 |  |  |  | ROZPOCET | 0 | 0 | 0 | 0 | 0 | 1 | 0 | 4 | 1270084422
|  |  | 2 |  |  |  | 2 | [14 empty] | VV | 2 | 2 | True | 1 | ROZPOCET
| 9 - Ostatní konstrukce a práce-bourání | [8 empty] | 0 | [5 empty] | 11.88 |  | 0 |  | 0 | 1 | D | 1 |  |  |  | ROZPOCET | [6 empty] | 0
| 99 - Přesun hmot | [8 empty] | 0 | [5 empty] | 11.88 |  | 0 |  | 0 | 1 | D | 2 |  |  |  | ROZPOCET | [6 empty] | 0
15 | K | 998276101 | Přesun hmot pro trubní vedení z trub z plastických hmot otevřený výkop |  |  | t | 8.027 |  |  | 0 |  |  |  | základní | 1.48 | 11.88 | 0 | 0 | 0 | 0 | 4 | K | 3 |  |  |  | ROZPOCET | 0 | 0 | 0 | 0 | 0 | 1 | 0 | 4 | -786895478
| PSV - Práce a dodávky PSV | [8 empty] | 0 | [5 empty] | 8.6028 |  | 0.039225 |  | 0 | 2 | D | 0 |  |  |  | ROZPOCET | [6 empty] | 0
| 721 - Zdravotechnika - vnitřní kanalizace | [8 empty] | 0 | [5 empty] | 8.6028 |  | 0.039225 |  | 0 | 2 | D | 1 |  |  |  | ROZPOCET | [6 empty] | 0
16 | K | 721173315 | Potrubí kanalizační plastové svislé systém KG DN 110 |  |  | m | 4 |  |  | 0 |  |  |  | základní | 0.478 | 1.912 | 0.00189 | 0.00756 | 0 | 0 | 16 | K | 2 |  |  |  | ROZPOCET | 0 | 0 | 0 | 0 | 0 | 1 | 0 | 16 | -624899734
|  |  | potrubí vedené pod podlahou v zemi | [18 empty] | VV | 2 | 1 | True | 0 | ROZPOCET
|  |  | 3*1,15 |  |  |  | 3.45 | [14 empty] | VV | 2 | 2 | True | 0 | ROZPOCET
|  |  | Součet |  |  |  | 3.45 | [14 empty] | VV | 2 | 4 | True | 0 | ROZPOCET
|  |  | 4 |  |  |  | 4 | [14 empty] | VV | 2 | 2 | True | 1 | ROZPOCET
17 | K | 721173402 | Potrubí kanalizační plastové svodné systém KG DN 125 |  |  | m | 8.5 |  |  | 0 |  |  |  | základní | 0.383 | 3.2555 | 0.00177 | 0.015045 | 0 | 0 | 16 | K | 2 |  |  |  | ROZPOCET | 0 | 0 | 0 | 0 | 0 | 1 | 0 | 16 | 845834216
|  |  | 7,1*1,15 |  |  |  | 8.165 | [14 empty] | VV | 2 | 2 | True | 0 | ROZPOCET
|  |  | Součet |  |  |  | 8.165 | [14 empty] | VV | 2 | 4 | True | 0 | ROZPOCET
|  |  | 8,5 |  |  |  | 8.5 | [14 empty] | VV | 2 | 2 | True | 1 | ROZPOCET
18 | K | 721173403 | Potrubí kanalizační plastové svodné systém KG DN 150 |  |  | m | 6 |  |  | 0 |  |  |  | základní | 0.404 | 2.424 | 0.00277 | 0.01662 | 0 | 0 | 16 | K | 2 |  |  |  | ROZPOCET | 0 | 0 | 0 | 0 | 0 | 1 | 0 | 16 | 533879084
|  |  | 5*1,15 |  |  |  | 5.75 | [14 empty] | VV | 2 | 2 | True | 0 | ROZPOCET
|  |  | Součet |  |  |  | 5.75 | [14 empty] | VV | 2 | 4 | True | 0 | ROZPOCET
|  |  | 6 |  |  |  | 6 | [14 empty] | VV | 2 | 2 | True | 1 | ROZPOCET
19 | K | 721290111 | Zkouška těsnosti potrubí kanalizace do DN 125 |  |  | m | 12.5 |  |  | 0 |  |  |  | základní | 0.048 | 0.6 | 0 | 0 | 0 | 0 | 16 | K | 2 |  |  |  | ROZPOCET | 0 | 0 | 0 | 0 | 0 | 1 | 0 | 16 | 1718565438
|  |  | 4+8,5 |  |  |  | 12.5 | [14 empty] | VV | 2 | 2 | True | 1 | ROZPOCET
20 | K | 721290112 | Zkouška těsnosti potrubí kanalizace do DN 200 |  |  | m | 6 |  |  | 0 |  |  |  | základní | 0.059 | 0.354 | 0 | 0 | 0 | 0 | 16 | K | 2 |  |  |  | ROZPOCET | 0 | 0 | 0 | 0 | 0 | 1 | 0 | 16 | -197107388
|  |  | 6 |  |  |  | 6 | [14 empty] | VV | 2 | 2 | True | 1 | ROZPOCET
21 | K | 998721101 | Přesun hmot tonážní pro vnitřní kanalizace v objektech v do 6 m |  |  | t | 0.039 |  |  | 0 |  |  |  | základní | 1.47 | 0.05733 | 0 | 0 | 0 | 0 | 16 | K | 2 |  |  |  | ROZPOCET | 0 | 0 | 0 | 0 | 0 | 1 | 0 | 16 | -2041748785
| N00 - Nepojmenované práce | [8 empty] | 0 | [5 empty] | 0 |  | 0 |  | 0 | 4 | D | 0 |  |  |  | ROZPOCET | [6 empty] | 0
| N01 - Nepojmenovaný díl | [8 empty] | 0 | [5 empty] | 0 |  | 0 |  | 0 | 4 | D | 1 |  |  |  | ROZPOCET | [6 empty] | 0
22 | K | 999997 | Ztíženná montáž |  |  | hod | 20 |  |  | 0 |  |  |  | základní | 0 | 0 | 0 | 0 | 0 | 0 | 512 | K | 2 |  |  |  | ROZPOCET | 0 | 0 | 0 | 0 | 0 | 1 | 0 | 512 | -675743091
|  |  | 20 |  |  |  | 20 | [14 empty] | VV | 2 | 2 | True | 1 | ROZPOCET
23 | K | 999997.1 | Práce neuvedené v PD, schválené technickým dozorem stavby, dle zápisu do stavebního deníku |  |  | hod | 30 |  |  | 0 |  |  |  | základní | 0 | 0 | 0 | 0 | 0 | 0 | 512 | K | 2 |  |  |  | ROZPOCET | 0 | 0 | 0 | 0 | 0 | 1 | 0 | 512 | 1571399819
|  |  | 30 |  |  |  | 30 | [14 empty] | VV | 2 | 2 | True | 1 | ROZPOCET
24 | K | 999998.1111 | Demontáž stávajícího kanalizačního potrubí |  |  | hod | 8 |  |  | 0 |  |  |  | základní | 0 | 0 | 0 | 0 | 0 | 0 | 512 | K | 2 |  |  |  | ROZPOCET | 0 | 0 | 0 | 0 | 0 | 1 | 0 | 512 | 1138162530
|  |  | demontáž včetně přesunu hmot | [18 empty] | VV | 2 | 1 | True | 0 | ROZPOCET
|  |  | 8 |  |  |  | 8 | [14 empty] | VV | 2 | 2 | True | 1 | ROZPOCET